## Sheet1
Investment number | Operator | Company group | Investment undertaken from 25 June 2009? | Year of actual / anticipated investment | Type (Annex V) | Description | Value
[7 empty] | Currency: | Custom | EUR
[7 empty] | Exchange rate (1 EUR =): | 24.5 |  | The annual emission saving (tCO2/year) | The cost of reducing one tonne of CO2 in CZK/greening | New coal source | Investments aimed at coal-fired installations in CZK | Investments aimed at biomass installations in CZK | Investments aimed at gas installations in CZK | Investments in the heating sector | Other defects of investments | Notes
[6 empty] | NPI celkem | 154498520225 |  | 6306062050 | 9640793
CZ-$-0001 | ČEZ |  | Yes | 2019 | B | Instalace cca 50 MW ve zdrojích malé kogenerace na území celé ČR. Substituce výroby elektřiny ze stávajících zvláště velkých stacionárních zdrojů výrobou na vysokoefektivní mikrokogeneraci. | 1000000000 |  | 40816326.5306 | 0 |  | ? |  |  |  |  | Insufficient description of the investment
CZ-$-0002 | ČEZ |  | Yes | 2013 | B | Paroplynový zdroj s celkovým instalovaným výkonem cca 841 MW bez dodávky tepla. | 19455700000 |  | 794110204.0816 | 2800000 | 6948.4643 |  |  |  | 19455700000
CZ-$-0003 | ČEZ |  | Yes | 2019 | B | Paroplynový zdroj a současné odstavení EMĚ 3, 860 MW. | 16458000000 |  | 671755102.0408 | 0 |  |  |  |  | 16458000000
CZ-$-0004 | ČEZ |  | Yes | 2015 | B | Nová teplárenská TG 660 MW - 28 Mpa, 600°C; teplárenský výkon max 227 t/h | 4526000000 |  | 184734693.8776 | 0 |  | YES | 4526000000
CZ-$-0005 | ČEZ |  | Yes | 2015 | B | Věžový granulační kotel; n 91,23%, 1684 t/h předehřáté páry | 14366000000 |  | 586367346.9388 | 0 |  | YES | 14366000000 |  |  | YES
CZ-$-0006 | Chvaletice |  | Yes | 2019 | B | Retrofit kotelny, zvýšení účinnosti a úspora paliva. | 3445000000 |  | 140612244.898 | 0 |  |  | 3445000000 |  |  | YES
CZ-$-0007 | Chvaletice |  | Yes | 2019 | B | Rekonstrukce strojovny, zvýšení účinnosti turbíny. | 485000000 |  | 19795918.3673 | 0 |  |  | 485000000 |  |  | YES
CZ-$-0008 | Chvaletice |  | Yes | 2013 | B | Náhrada najížděcího paliva, ZP za TTO. | 80000000 |  | 3265306.1224 | 0 |  |  |  |  | 80000000 | YES
CZ-$-0009 | Chvaletice |  | Yes | 2013 | B | Regulace čerpadel frekvenčními měniči, snížení vlastní spoteřby. | 20000000 |  | 816326.5306 | 0 |  |  | 20000000 |  |  | YES
CZ-$-0010 | Chvaletice |  | Yes | 2014 | B | Výměna a úprava čerpadel, zvýšení účinnosti. | 30000000 |  | 1224489.7959 | 0 |  |  | 30000000 |  |  | YES
CZ-$-0011 | Chvaletice |  | Yes | 2018 | B | Úprava kouřových ventilátorů na vyšší účinnost. | 80000000 |  | 3265306.1224 | 0 |  |  | 80000000 |  |  | YES
CZ-$-0012 | Chvaletice |  | Yes | 2018 | B | Úprava vzduchových ventilátorů na vyšší účinnost. | 10000000 |  | 408163.2653 | 0 |  |  | 10000000 |  |  | YES
CZ-$-0013 | Chvaletice |  | Yes | 2018 | B | Úprava mlýnských okruhů na vyšší výkon a účinnost. | 40000000 |  | 1632653.0612 | 0 |  |  | 40000000 |  |  | YES
CZ-$-0014 | Chvaletice |  | Yes | 2019 | B | Výměna EKO pro zvýšení účinnosti kotle. | 120000000 |  | 4897959.1837 | 0 |  |  | 120000000 |  |  | YES
CZ-$-0015 | Chvaletice |  | Yes | 2019 | A | Nový zdroj na ZP 800 MW | 13600000000 |  | 555102040.8163 | 0 |  |  |  |  | 13600000000
CZ-$-0016 | Chvaletice |  | Yes | 2014 | B | Informační řídící systém | 40000000 |  | 1632653.0612 | 0 |  |  | 40000000 |  |  |  | Missing or unclear connection with the purpose of 10c
CZ-$-0017 | Chvaletice |  | Yes | 2019 | B | Napojení teplárny Holešovice na PTS, rekonstrukce kotlů a chemické úpravny vody. | 770000000 |  | 31428571.4286 | 0 |  |  |  |  | 770000000 | YES | Missing or unclear connection with the purpose of 10c
CZ-$-0018 | Ostrovská teplárenská |  | Yes | 2011 | A | Instalací točivé redukce včetně systému SKŘ dojde ke zvýšení efektivnosti výroby elektrické energie v letním období. | 13000000 |  | 530612.2449 | 1000 | 13000 |  | 13000000 |  |  | YES
CZ-$-0019 | Ostrovská teplárenská |  | Yes | 2015 | B | Instalací elektronapáječky s frekvěnčním měničem dojde ke snížení spotřeby elektrické energie. | 1300000 |  | 53061.2245 | 15 | 86666.6667 |  | 1300000 |  |  | YES
CZ-$-0020 | Ostrovská teplárenská |  | Yes | 2019 | C | Nové dopravní trasy pro biomasu včetně příslušných zásobníků a zařízení pro manipulaci a skladování biomasy, potřebné úpravy kotle. | 20000000 |  | 816326.5306 | 2000 | 10000 |  |  | 20000000 |  | YES
CZ-$-0021 | Ostrovská teplárenská |  | Yes | 2011 | B | Dokončení rekonstrukce rozvodů tepla a výměníkových stanic z parního na horkovodní systém. | 33000000 |  | 1346938.7755 | 0 |  |  | 33000000 |  |  | YES | Missing or unclear connection with the purpose of 10c
CZ-$-0022 | Ostrovská teplárenská |  | Yes | 2016 | B | Rekonstrukce z parního na horkovodní systém - napojení Centra technického vzdělávání Ostrov. | 40000000 |  | 1632653.0612 | 0 |  |  | 40000000 |  |  | YES | Missing or unclear connection with the purpose of 10c
CZ-$-0023 | Ostrovská teplárenská |  | Yes | 2019 | A | Rozvody tepla - nová připojení. | 20000000 |  | 816326.5306 | 0 |  |  | 20000000 |  |  | YES | Missing or unclear connection with the purpose of 10c
CZ-$-0024 | AES Bohemia |  | Yes | 2017 | B | Instalace paroplynové centrály s dodávkou tepla | 4500000000 |  | 183673469.3878 | 358335 | 12558.0811 |  |  |  | 4500000000 | YES | Missing or unclear connection with the purpose of 10c
CZ-$-0025 | AES Bohemia |  | Yes | 2014 | B | Nahrazení izolace na stávajícím potrubí rozvodu páry | 20000000 |  | 816326.5306 | 0 |  |  | 20000000 |  |  | YES | Missing or unclear connection with the purpose of 10c
CZ-$-0026 | AES Bohemia |  | Yes | 2013 | B | Úprava hnědouhelných kotlů s možností zvýšeného podílu spalování alternativních paliv | 80000000 |  | 3265306.1224 | 85860 | 931.7494 |  |  | 80000000 |  | YES
CZ-$-0027 | AES Bohemia |  | Yes | 2019 | C | Instalace bloku na výrobu elektřiny z alternativních paliv omezující či zcela eliminující spalování uhlí | 900000000 |  | 36734693.8776 | 285605 | 3151.2053 |  |  | 900000000
CZ-$-0028 | Rýnovická energetická |  | Yes | 2010 | B | Navýšení jmenovitého el.výkonu a snížení spotřeby zemního plynu povede ke snížení emisí z kogenerace. | 8000000 |  | 326530.6122 | 738 | 10840.1084 |  |  |  | 8000000
CZ-$-0029 | United Energy |  | Yes | 2019 | A | Připojení nových zákazníků k CZT v Mostě a Litvínově. | 66300000 |  | 2706122.449 | 340 | 195000 |  | 66300000 |  |  | YES | Missing or unclear connection with the purpose of 10c
CZ-$-0030 | United Energy |  | Yes | 2019 | B | Rekonstrukce CZT, optimalizace Izolace potrubí na parametry horkovodu, snížení ztrát. | 497300000 |  | 20297959.1837 | 3500 | 142085.7143 |  | 497300000 |  |  | YES | Missing or unclear connection with the purpose of 10c
CZ-$-0031 | United Energy |  | Yes | 2012 | B | Výměna čtyř spodních řad 18 svazků ložových výparníků K5. Snížení potřeby elektřiny pro provoz cirkulačních čerpadel. | 9000000 |  | 367346.9388 | 749 | 12016.0214 |  | 9000000 |  |  | YES | Missing or unclear connection with the purpose of 10c
CZ-$-0032 | United Energy |  | Yes | 2013 | B | Výměna čtyř spodních řad 18 svazků ložových výparníků K10. Snížení potřeby elektřiny pro provoz cirkulačních čerpadel. | 9000000 |  | 367346.9388 | 749 | 12016.0214 |  | 9000000 |  |  | YES | Missing or unclear connection with the purpose of 10c
CZ-$-0033 | United Energy |  | Yes | 2012 | B | Parovody 8 Mpa výměna rozdělovače páry R2 a parovodu P1. Výměna parovodů s ohledem na snížení tlakových ztrát a lepší izolace potrubí. | 7000000 |  | 285714.2857 | 100 | 70000 |  | 7000000 |  |  | YES | Missing or unclear connection with the purpose of 10c
CZ-$-0034 | United Energy |  | Yes | 2014 | B | Parovody 8 Mpa výměna propojovacích parovodů. Výměna parovodů s ohledem na snížení tlakových ztrát a lepší izolace potrubí. | 2400000 |  | 97959.1837 | 28 | 85714.2857 |  | 2400000 |  |  | YES | Missing or unclear connection with the purpose of 10c
CZ-$-0035 | United Energy |  | Yes | 2019 | B | Doplnění FM u tlakových ventilátorů KYII. Nasazením frekvenčního měniče dojde k dosažení optimálního výkonu ventilátoru bez tlakových ztrát. | 50000000 |  | 2040816.3265 | 4095 | 12210.0122 |  | 50000000 |  |  | YES | Missing or unclear connection with the purpose of 10c
CZ-$-0036 | United Energy |  | Yes | 2011 | B | K5 - rekonstrukce reinjektáže. Změna zachytávání popílku a jeho zpětného transportu do kotle. Dopalem nespálených zbytků paliva dojde k vyšší účinnosti kotle. | 6000000 |  | 244897.9592 | 390 | 15384.6154 |  | 6000000 |  |  | YES
CZ-$-0037 | United Energy |  | Yes | 2011 | B | K5 - demontáž elektrofiltru a rekonstrukce dopravní cesty. Odstranění elektrofiltru a provedení potřebných úprav dopravního potrubí popílku. | 7000000 |  | 285714.2857 | 234 | 29914.5299 |  | 7000000 |  |  | YES | Missing or unclear connection with the purpose of 10c
CZ-$-0038 | United Energy |  | Yes | 2011 | B | Kotle KYII rekonstrukce provzdušňování denních zásobníků vápence. Instalace speciální provzdušňovací trysky pro čeření vzduchu v denním zásobníku, která sníží spotřebu vzduchu a tím i elektřiny. | 4200000 |  | 171428.5714 | 2738 | 1533.9664 |  | 4200000 |  |  | YES
CZ-$-0039 | United Energy |  | Yes | 2011 | B | Rekonstrukce kompresorovny a řídících systémů pro dopravu hmot. Náhrada stávajících kompresorů za moderní včetně optimalizace jejich počtu. Výměna řídících systémů jednotlivých pneumatických doprav, které budou schopny efektivnější regulace provozu. | 58700000 |  | 2395918.3673 | 7825 | 7501.5974 |  | 58700000 |  |  | YES | Missing or unclear connection with the purpose of 10c
CZ-$-0040 | United Energy |  | Yes | 2010 | B | Výměna osvětlení. Výměna žárovkových a výbojkových svítidel za zářivkové. | 1600000 |  | 65306.1224 | 424 | 3773.5849 |  |  |  |  | YES | Missing or unclear connection with the purpose of 10c
CZ-$-0041 | United Energy |  | Yes | 2014 | B | Regulace parní sběrny. Plynulou regulací lze dosáhnout úspory až 1 % roční spotřeby paliva, snížení počtu otevřených pojistných ventilů a úniku páry. | 45200000 |  | 1844897.9592 | 13475 | 3354.3599 |  | 45200000 |  |  | YES | Missing or unclear connection with the purpose of 10c
CZ-$-0042 | United Energy |  | Yes | 2016 | B | Rekonstrukce TG 22. Nahrazení turbíny vysokootáčkovou turbínou s převodovkou s novým řídícím systémem a nový generátorový přepínač. Zvýšení účinnosti o 3 %. | 156400000 |  | 6383673.4694 | 47553 | 3288.9618 |  | 156400000
CZ-$-0043 | United Energy |  | Yes | 2016 | B | Rekonstrukce TG 21. Nahrazení turbíny vysokootáčkovou turbínou s vysokotlakou hydraulikou a převodovkou. Zvýšení účinnosti o 4 %. | 153800000 |  | 6277551.0204 | 27904 | 5511.7546 |  | 153800000
CZ-$-0044 | United Energy |  | Yes | 2016 | B | Rekonstrukce chladícího okruhu teplárny. Doplnění chladícího systému o eliminátory, zvýšení výkonu ventilátorů, výměna nosné konstrukce, výměna nátokových potrubí, sanace železobetonových konstrukcí chladících věží, optimalizace provozu čerpací stanice, doplnění řídícího systému. | 55200000 |  | 2253061.2245 | 2925 | 18871.7949 |  | 55200000 |  |  | YES | Missing or unclear connection with the purpose of 10c
CZ-$-0045 | United Energy |  | Yes | 2017 | B | Rekonstrukce kondenzátních čerpadel TÚV. Snížení poruchovosti, úspora elektřiny, zjednodušení regulace hladiny v napájecích nádržích, instalace frekvenčních měničů. Vyšší účinnost čerpadel, menší nároky na údržbu a nižší energetická náročnost. | 1800000 |  | 73469.3878 | 59 | 30508.4746 |  | 1800000 |  |  | YES
CZ-$-0046 | United Energy |  | Yes | 2011 | B | Rekonstrukce doplňovacích čerpadel. Nové čerpadlo s frekvenčním měničem, přepojení, instalace SKŘ a MaR. Zvýšení účinnosti čerpadla, snížení spotřeby elektřiny a nákladů na údržbu. | 1140000 |  | 46530.6122 | 585 | 1948.7179 |  | 1140000 |  |  | YES
CZ-$-0047 | United Energy |  | Yes | 2017 | B | Výměna transformátorů. Výměna 10 transformátorů s nižší vlastní spotřebou o 5 %. | 240000000 |  | 9795918.3673 | 6463 | 37134.4577 |  | 240000000 |  |  | YES
CZ-$-0048 | United Energy |  | Yes | 2017 | B | Výstavba nového energetického bloku. | 8356800000 |  | 341093877.551 | 2494205 | 3350.4864 | ? | 8356800000 | ? | ? | ? | Insufficient description of the investment
CZ-$-0049 | Alpiq Generation |  | Yes | 2011 | B | Optimalizace topné sítě HV Dříň východ. Instalací regulačních armatur v uzlových bodech sítě a ve vratných větvích hlavních odběratelů tepla dosažení zvýšení vychlazení vratné topné vody. | 2900000 |  | 118367.3469 | 269 | 10780.6691 |  | 2900000 |  |  | YES | Missing or unclear connection with the purpose of 10c
CZ-$-0050 | Alpiq Generation |  | Yes | 2012 | B | Optimalizace topné sítě HV Dříň západ. Instalace výměníků tepla, snížení spotřeby tepla a dosažení vyššího vychlazení vratné vody. | 3500000 |  | 142857.1429 | 29 | 120689.6552 |  | 3500000 |  |  | YES | Missing or unclear connection with the purpose of 10c
CZ-$-0051 | Alpiq Generation |  | Yes | 2012 | B | Optimalizace topných sítí PH Poldi. Instalace výměníků tepla, snížení spotřeby tepla a dosažení vyššího vychlazení vratné vody. | 2500000 |  | 102040.8163 | 26 | 96153.8462 |  | 2500000 |  |  | YES | Missing or unclear connection with the purpose of 10c
CZ-$-0052 | Alpiq Generation |  | Yes | 2012 | B | Optimalizace topné sítě KH Koněv. Instalace výměníků tepla, snížení spotřeby tepla a dosažení vyššího vychlazení vratné vody. | 2500000 |  | 102040.8163 | 4 | 625000 |  | 2500000 |  |  | YES | Missing or unclear connection with the purpose of 10c
CZ-$-0053 | Alpiq Generation |  | Yes | 2012 | B | Rekonstrukce vratné větve horkovodu. Výměna zdvojeného potrubí za jednoduché potrubí, snížení hydraulických a tepelných ztrát. | 26000000 |  | 1061224.4898 | 272 | 95588.2353 |  | 26000000 |  |  | YES | Missing or unclear connection with the purpose of 10c
CZ-$-0054 | Alpiq Generation |  | Yes | 2013 | B | Obnova izolací páteřních rozvodů horké vody v rpůmyslových areálech. Izolace hlavních rozvodů horké vody v rozsahu 6 860 m. | 56000000 |  | 2285714.2857 | 313 | 178913.738 |  | 56000000 |  |  | YES | Missing or unclear connection with the purpose of 10c
CZ-$-0055 | Alpiq Generation |  | Yes | 2019 | B | Snížení ztrát vody a spotřeby čerpací práce při dodávce průmyslové vody pro elektrárnu. Rekonstrukce přívodního řadu v délce cca 17 km, snížení ztrát netěstnostmi a snížení spotřeby elektrické energie pro pohon čerpadel. | 255000000 |  | 10408163.2653 | 44 | 5795454.5455 |  | 255000000 |  |  | YES
CZ-$-0056 | Alpiq Generation |  | Yes | 2014 | B | Rekonstrukce parovodu technologické páry. Změna dimenze potrubí odpovídající potřebě tepla. | 4500000 |  | 183673.4694 | 1024 | 4394.5312 |  | 4500000 |  |  | YES | Missing or unclear connection with the purpose of 10c
CZ-$-0057 | Alpiq Generation |  | Yes | 2013 | B | Parovod technologické páry P11 do průmyslového areálu PH. Náhrada stávajícího potrubí novým s nižší dimenzí. | 4500000 |  | 183673.4694 | 99 | 45454.5455 |  | 4500000 |  |  | YES | Missing or unclear connection with the purpose of 10c
CZ-$-0058 | Alpiq Generation |  | Yes | 2015 | B | Doplňková výroba elektrické energie při distribuci zemního plynu. Výroba elektrické energie při redukci tlaku plynu v distribuční soustavě. | 3500000 |  | 142857.1429 | 171 | 20467.8363 |  |  |  | 3500000 |  | Missing or unclear connection with the purpose of 10c
CZ-$-0059 | Alpiq Generation |  | Yes | 2012 | B | Rekonstrukce řízení hlavních ventilátorů kotle. Snížení spotřeby elektrické energie ventilátorů instalací frekvenčních měničů nahrazujících ztrátovou regulaci škrcením. | 100000000 |  | 4081632.6531 | 22316 | 4481.0898 |  | 100000000 |  |  | YES | Missing or unclear connection with the purpose of 10c
CZ-$-0060 | Alpiq Generation |  | Yes | 2012 | B | Náhrada stávajících parních ofukovačů akustickými. Snížení spotřeby tepla (páry) instalací akustických čističů. | 13200000 |  | 538775.5102 | 3984 | 3313.253 |  | 13200000 |  |  | YES | Missing or unclear connection with the purpose of 10c
CZ-$-0061 | Alpiq Generation |  | Yes | 2012 | B | Zvýšení účinnosti fluidních kotlů změnou materiálu přehříváků kotlů. Zvýšení tepelné účinnosti nahrazením stávajících šotů novými panely z tepelně odolnějšího materiálu. | 70000000 |  | 2857142.8571 | 30550 | 2291.3257 |  | 70000000 |  |  | YES
CZ-$-0062 | Alpiq Generation |  | Yes | 2012 | B | Zvýšení účinnosti kotle snížením teploty výstupních spalin. Instalace tepelného výměníku do spalinovodů a použití získaného tepla k předehřevu nebo jako tepelného média pro sušení štěpky. | 26000000 |  | 1061224.4898 | 68104 | 381.7691 |  | 26000000 |  |  | YES
CZ-$-0063 | Alpiq Generation |  | Yes | 2014 | B | Nový energetický blok nahrazující stávající zastaralý. Nový blok s fluidním kotlem s vyšší účinností a nízkou tvorbou emisí. | 7500000000 |  | 306122448.9796 | 49846 | 150463.4274 | YES | 7500000000 |  |  | YES
CZ-$-0064 | Alpiq Generation |  | Yes | 2012 | B | Aplikace nadstaveb řídícího systému Advant. Úspora paliva, dřívější nafázování bloku, zvýšení výroby, rekonstrukce měření průtoku admisní páry bez škrcení průtoku. | 8000000 |  | 326530.6122 | 2838 | 2818.8865 |  | 8000000 |  |  | YES | Missing or unclear connection with the purpose of 10c
CZ-$-0065 | Alpiq Generation |  | Yes | 2014 | B | Optimalizace dodávek tepla. Vybudování jedné centrální výměníkové stanice ve strojovně teplárny osazené moderními výměníky s vysokou účinností přestupu tepla. Nahrazení parovodu dvěma horkovody. | 145000000 |  | 5918367.3469 | 31062 | 4668.0832 |  | 145000000 |  |  | YES
CZ-$-0066 | Alpiq Generation |  | Yes | 2011 | B | Zaizolování tunelu rozmrazovny a snížení nákladů na palivo o 60% při topením ZP. | 3500000 |  | 142857.1429 | 57 | 61403.5088 |  |  |  | 3500000 | YES
CZ-$-0067 | Alpiq Generation |  | Yes | 2012 | B | Změna paliva v rozmrazovně. Přestavba hořáku na zemní plyn s nižšími náklady a o 20% nižšími emisemi. | 2000000 |  | 81632.6531 | 54 | 37037.037 |  |  |  | 2000000 | YES
CZ-$-0068 | Alpiq Generation |  | Yes | 2013 | D | Zvýšení podílu spoluspalování štěpky. Zvýšení podílu spalování štěpky z 5% na 10% instalací zařízení pro skladování a úpravu štěpky. | 191400000 |  | 7812244.898 | 5056 | 37856.0127 |  |  | 191400000 |  | YES
CZ-$-0069 | Alpiq Generation |  | Yes | 2011 | B | Výměna distribučních transformátorů. Výměna předimenzovaných traf za nová. | 73000000 |  | 2979591.8367 | 674 | 108308.6053 |  | ? |  |  | YES | Missing or unclear connection with the purpose of 10c | Replacement of obsolete equipment, that will have to be made
CZ-$-0070 | Alpiq Generation |  | Yes | 2015 | B | Výstavba větrné elektrárny 2,5 MW. Větrná elektrárna v lokalitě vodárny Úholičky. | 120000000 |  | 4897959.1837 | 2569 | 46710.7824
CZ-$-0071 | Alpiq Zlín |  | Yes | 2010 | A | Zásobník, doprava a spalování biomasy | 50000000 |  | 2040816.3265 | 16703 | 2993.4742 |  |  | 50000000 |  | YES
CZ-$-0072 | Alpiq Zlín |  | Yes | 2010 | A | Rekonstrukce EH regulace TG31. Úspora elektrické energie. | 6000000 |  | 244897.9592 | 47 | 127659.5745 |  | 6000000 |  |  | YES
CZ-$-0073 | Alpiq Zlín |  | Yes | 2010 | B | Instalace spojky Voith - napáječka FK31. Úspora elektrické energie. | 2000000 |  | 81632.6531 | 200 | 10000 |  | 2000000 |  |  | YES
CZ-$-0074 | Alpiq Zlín |  | Yes | 2010 | B | Retrofit TG31. Zvýšení účinnosti výroby elektrické energie | 50300000 |  | 2053061.2245 | 5645 | 8910.5403 |  | 50300000
CZ-$-0075 | Alpiq Zlín |  | Yes | 2011 | B | Rekonstrukce izolace parních rozdělovačů v mezistrojovně FK31. Snížení tepelných ztrát, úspora elektrické energie. | 850000 |  | 34693.8776 | 4 | 212500 |  | 850000 |  |  | YES
CZ-$-0076 | Alpiq Zlín |  | Yes | 2012 | B | Frekvenční měniče pro spalinové ventilátory 1,2 FK31. Úspora elektrické energie. | 9000000 |  | 367346.9388 | 117 | 76923.0769 |  | 9000000 |  |  | YES
CZ-$-0077 | Alpiq Zlín |  | Yes | 2012 | B | Frekvenční měnič pro primární ventilátor FK31. Úspora elektrické energie. | 6000000 |  | 244897.9592 | 585 | 10256.4103 |  | 6000000 |  |  | YES
CZ-$-0078 | Alpiq Zlín |  | Yes | 2012 | B | Frekvenční měnič pro sekundární ventilátor FK31. Úspora elektrické energie. | 4500000 |  | 183673.4694 | 351 | 12820.5128 |  | 4500000 |  |  | YES
CZ-$-0079 | Alpiq Zlín |  | Yes | 2012 | B | Frekvenční měniče čerpadla pro oteplené chladící vody 1,2 FK31. Úspora elektrické energie. | 600000 |  | 24489.7959 | 176 | 3409.0909 |  | 600000 |  |  | YES
CZ-$-0080 | Alpiq Zlín |  | Yes | 2013 | B | Rekonstrukce dopravníků úletového popela FK31. Úspora elektrické energie. | 5000000 |  | 204081.6327 | 75 | 66666.6667 |  | 5000000 |  |  | YES
CZ-$-0081 | Alpiq Zlín |  | Yes | 2013 | B | Rekonstrukce drtičů uhlí FK31. Zlepšení dynamiky spalovacího procesu a zvýšení účinnosti kotle. | 2500000 |  | 102040.8163 | 172 | 14534.8837 |  | 2500000 |  |  | YES
CZ-$-0082 | Alpiq Zlín |  | Yes | 2012 | B | Optimalizace ŘS Honeywell - optimalizace provozu kotle FK31 | 2500000 |  | 102040.8163 | 1815 | 1377.4105 |  | 2500000 |  |  | YES | Missing or unclear connection with the purpose of 10c
CZ-$-0083 | Alpiq Zlín |  | Yes | 2013 | A | Zásobník a doprava biomasy FK32 | 70000000 |  | 2857142.8571 | 19648 | 3562.7036 |  |  | 70000000 |  | YES | Missing or unclear connection with the purpose of 10c
CZ-$-0084 | Alpiq Zlín |  | Yes | 2012 | B | Frekvenční měnič primárního ventilátoru FK32. Úspora elektrické energie. | 4500000 |  | 183673.4694 | 585 | 7692.3077 |  | 4500000 |  |  | YES
CZ-$-0085 | Alpiq Zlín |  | Yes | 2012 | B | Frekvenční měnič sekundárního ventilátoru FK32. Úspora elektrické energie. | 4500000 |  | 183673.4694 | 585 | 7692.3077 |  | 4500000 |  |  | YES
CZ-$-0086 | Alpiq Zlín |  | Yes | 2012 | B | Frekvenční měniče pro spalinové ventilátory 1,2 FK32. Úspora elektrické energie. | 9000000 |  | 367346.9388 | 2106 | 4273.5043 |  | 9000000 |  |  | YES
CZ-$-0087 | Alpiq Zlín |  | Yes | 2012 | B | Frekvenční měniče chladící čerpadla 1,2,3 FK32. Úspora elektrické energie. | 14000000 |  | 571428.5714 | 3340 | 4191.6168 |  | 14000000 |  |  | YES
CZ-$-0088 | Alpiq Zlín |  | Yes | 2012 | B | Frekvenční měnič napájecí čerpadlo 2 FK32. Úspora elektrické energie. | 6000000 |  | 244897.9592 | 585 | 10256.4103 |  | 6000000 |  |  | YES
CZ-$-0089 | Alpiq Zlín |  | Yes | 2012 | B | Frekvenční měniče kondenzátní čerpadla 1,2,3 FK32. Úspora elektrické energie + snížení distribučních ztrát. | 250000 |  | 10204.0816 | 12 | 20833.3333 |  | 250000 |  |  | YES
CZ-$-0090 | Alpiq Zlín |  | Yes | 2011 | A | Písková filtrace chladící vody. Zvýšení účinnosti výroby elektrické energie | 10000000 |  | 408163.2653 | 3541 | 2824.061 |  | ?
CZ-$-0091 | Alpiq Zlín |  | Yes | 2012 | B | Optimalizace ŘS Honeywell - optimalizace provozu kotle FK32. Zvýšení účinnosti výroby elektrické energie | 2500000 |  | 102040.8163 | 2859 | 874.4316 |  | 2500000
CZ-$-0092 | Alpiq Zlín |  | Yes | 2012 | A | Nadřazený ŘS. Snížení tepelných ztrát, úspora elektrické energie. | 5000000 |  | 204081.6327 | 2136 | 2340.824 |  | 5000000 |  |  | YES
CZ-$-0093 | Alpiq Zlín |  | Yes | 2011 | B | Přetrubkování kondenzátoru TG32. Optimalizace provozů souběžného provozu fluidních bloků. | 4500000 |  | 183673.4694 | 4641 | 969.6186 |  | 4500000 |  |  | YES | Missing or unclear connection with the purpose of 10c
CZ-$-0094 | Alpiq Zlín |  | Yes | 2017 | B | Retrofit TG6. Zvýšení účinnosti výroby elektrické energie. | 30000000 |  | 1224489.7959 | 790 | 37974.6835 |  | 30000000
CZ-$-0095 | Alpiq Zlín |  | Yes | 2012 | A | ŘS kompresorovny. Úspora elektrické energie + snížení distribučních ztrát. | 4000000 |  | 163265.3061 | 1316 | 3039.5137 |  | 4000000 |  |  | YES
CZ-$-0096 | Alpiq Zlín |  | Yes | 2011 | B | Frekvenční měniče ventilátory chladících věží 1,2. Úspora elektrické energie. | 500000 |  | 20408.1633 | 29 | 17241.3793 |  | 500000 |  |  | YES
CZ-$-0097 | Alpiq Zlín |  | Yes | 2013 | B | ŘS výměníkové stanice. Úspora elektrické energie + snížení distribučních ztrát. | 4000000 |  | 163265.3061 | 2768 | 1445.0867 |  | 4000000 |  |  | YES
CZ-$-0098 | Alpiq Zlín |  | Yes | 2012 | B | Čerpadla s frekvenčním měničem horkovod NT. Úspora elektrické energie. | 2500000 |  | 102040.8163 | 351 | 7122.5071 |  | 2500000 |  |  | YES
CZ-$-0099 | Alpiq Zlín |  | Yes | 2012 | A | Čerpadla s frekvenčním měničem horkovod VT. Úspora elektrické energie. | 2500000 |  | 102040.8163 | 351 | 7122.5071 |  | 2500000 |  |  | YES
CZ-$-0100 | Alpiq Zlín |  | Yes | 2012 | B | Rekonstrukce transformátorů T12,T13. Snížení transformačních ztrát. | 12000000 |  | 489795.9184 | 41 | 292682.9268 |  | 12000000 |  |  | YES
CZ-$-0101 | Alpiq Zlín |  | Yes | 2012 | B | Výměna zastaralých distribučních transformátorů v areálu. Snížení transformačních ztrát. | 50000000 |  | 2040816.3265 | 234 | 213675.2137 |  | 50000000 |  |  | YES |  | Replacement of obsolete equipment, that will have to be made
CZ-$-0102 | Alpiq Zlín |  | Yes | 2012 | B | Optimalizace provozu distribuční sítě se zaměřením na distribuční ztráty. | 5000000 |  | 204081.6327 | 18 | 277777.7778 |  | 5000000 |  |  | YES
CZ-$-0103 | Alpiq Zlín |  | Yes | 2012 | B | Rekonstrukce centrální trafostanice na budově. Optimalizace provozu, snížení distribučních ztrát. | 15000000 |  | 612244.898 | 41 | 365853.6585 |  | 15000000 |  |  | YES
CZ-$-0104 | Alpiq Zlín |  | Yes | 2013 | B | Rekonstrukce izolací horkovodního potrubí. Snížení distribučních ztrát. | 5000000 |  | 204081.6327 | 28 | 178571.4286 |  | 5000000 |  |  | YES
CZ-$-0105 | Alpiq Zlín |  | Yes | 2013 | B | Optimalizace provozu distribuční sítě se zaměřením na distribuční ztráty | 2000000 |  | 81632.6531 | 20 | 100000 |  | 2000000 |  |  | YES
CZ-$-0106 | Alpiq Zlín |  | Yes | 2013 | A | Rozšíření měřícího systému AISYS. Optimalizace provozu, snížení distribučních ztrát. | 5000000 |  | 204081.6327 | 20 | 250000 |  | 5000000 |  |  | YES
CZ-$-0107 | Alpiq Zlín |  | Yes | 2013 | B | Rekonstrukce izolací parního potrubí. Snížení distribučních ztrát. | 10000000 |  | 408163.2653 | 40 | 250000 |  | 10000000 |  |  | YES
CZ-$-0108 | Alpiq Zlín |  | Yes | 2013 | B | Optimalizace provozu distribuční sítě se zaměřením na distribuční ztráty. Snížení distribučních ztrát. | 5000000 |  | 204081.6327 | 18 | 277777.7778 |  | 5000000 |  |  | YES
CZ-$-0109 | Alpiq Zlín |  | Yes | 2013 | B | Rekonstrukce potrubí kondenzátu. Snížení distribučních ztrát. | 10000000 |  | 408163.2653 | 0 |  |  | 10000000 |  |  | YES
CZ-$-0110 | Alpiq Zlín |  | Yes | 2013 | B | Rekonstrukce parovodu na horkovod v úseku město A,B. Optimalizace provozu, snížení distribučních ztrát. | 45000000 |  | 1836734.6939 | 0 |  |  | 45000000 |  |  | YES
CZ-$-0111 | Alpiq Zlín |  | Yes | 2013 | B | Optimalizace provozu distribuční sítě se zaměřením na distribuční ztráty | 2500000 |  | 102040.8163 | 0 |  |  | 2500000 |  |  | YES
CZ-$-0112 | Alpiq Zlín |  | Yes | 2013 | B | Rekonstrukce zastaralých rozvodů. Optimalizace provozu, snížení distribučních ztrát. | 5000000 |  | 204081.6327 | 0 |  |  | 5000000 |  |  | YES |  | Replacement of obsolete equipment, that will have to be made
CZ-$-0113 | Teplárna Písek |  | Yes | 2012 | C | Výstavba zásobníku a skladu na biomasu, koupě pozemků a nakladače biomasy, instalace linky na rozdružování slámy a dopravy do zásobníku. | 20989583 |  | 856717.6735 | 4172 | 5031.0602 |  |  | 20989583 |  | YES
CZ-$-0114 | Teplárna Písek |  | Yes | 2009 | B | Náhrada potrubí parovodního vedení teplovodním, zrušena jedna výměníková stanice, instalace dvoutrubkového předizolovaného potrubí pro teplovod. | 7951580 |  | 324554.2857 | 305 | 26070.7541 |  | 7951580 |  |  | YES | Missing or unclear connection with the purpose of 10c
CZ-$-0115 | Teplárna Písek |  | Yes | 2012 | B | Náhrada parovodního vedení, snížení délek parovodu a navýšení izolace za účelem snížení tepelných ztrát. | 7687426 |  | 313772.4898 | 186 | 41330.2473 |  | 7687426 |  |  | YES
CZ-$-0116 | Teplárna Písek |  | Yes | 2013 | A | Zvýšení účinnosti turbíny TG2. Přepočet protitlaké turbíny a změna lopatkování. | 9840000 |  | 401632.6531 | 1506 | 6533.8645 |  | 9840000
CZ-$-0117 | Teplárna Písek |  | Yes | 2012 | B | Instalace chladiče spalin za kotlem K11 a K12 a výměníku tepla a odpadní brýdové páry k využití tepla pro teplovodní a horkovodní rozvody uvnitř teplárny Písek. | 19050000 |  | 777551.0204 | 1911 | 9968.6028 |  | 19050000 |  |  | YES | Missing or unclear connection with the purpose of 10c
CZ-$-0118 | Teplárna Písek |  | Yes | 2013 | B | Náhrada parovodního vedení, snížení délek parovodu a navýšení izolace za účelem snížení tepelných ztrát. | 45041920 |  | 1838445.7143 | 0 |  |  | 45041920 |  |  | YES
CZ-$-0119 | Teplárna Písek |  | Yes | 2011 | B | Částečná decentralizace zásobování areálu teplárny, instalace výměníkové stanice a snížení spotřeby tepla pro vlastní otop. | 1162560 |  | 47451.4286 | 99 | 11743.0303 |  | 1162560 |  |  | YES | Missing or unclear connection with the purpose of 10c
CZ-$-0120 | Teplárna Písek |  | Yes | 2016 | B | Náhrada parovodního vedení, snížení délek parovodu a navýšení izolace za účelem snížení tepelných ztrát. | 95736000 |  | 3907591.8367 | 1854 | 51637.5405 |  | 95736000 |  |  | YES
CZ-$-0121 | TERMO Děčín |  | Yes | 2019 | B | Úspora emisí na zdrojích je realizována modernizací technologického zařízení (nová KGJ, údržba KGJ) . | 27000000 |  | 1102040.8163 | 135 | 200000 |  |  |  | 27000000 | YES
CZ-$-0122 | TERMO Děčín |  | Yes | 2019 | B | Úspora emisí na rozvodech je realizována výměnou 4tr. soustavy za 2tr. soustavu a instalací nových předávacích stanic v objektech odběratelů. | 27480000 |  | 1121632.6531 | 230 | 119478.2609 |  |  |  | 27480000 | YES
CZ-$-0123 | Výroba a prodej tepla Příbram |  | Yes | 2011 | B | Instalace chemického čištění chladících výplní a mechanické boční filtrace chladící vody ke snížení zanášení povrchu. | 7000000 |  | 285714.2857 | 1317 | 5315.1101 |  | 7000000 |  |  | YES | Missing or unclear connection with the purpose of 10c
CZ-$-0124 | Zásobování teplem Vsetín |  | Yes | 2012 | B | Přechod od 4trubních sekundárních rozvodů tepla na 2trubní rozvody k jednotlivým objektům. Rozvody budou provedeny z předizolovaného potrubí v bezkanálovém uložení. | 1800000 |  | 73469.3878 | 45 | 40000 |  | 1800000 |  |  | YES | Missing or unclear connection with the purpose of 10c
CZ-$-0125 | CTZ |  | Yes | 2013 | C | Zdrojová část, rekonstrukce rozvodů tepla | 47547224 |  | 1940703.0204 | 0 |  |  | 47547224 |  |  | YES | Missing or unclear connection with the purpose of 10c
CZ-$-0126 | Plzeňská energetika |  | Yes | 2015 | B | Vybavení, modernizace a zvýšení efektivity, technologie odsíření | 584000000 |  | 23836734.6939 | 0 |  |  | 584000000 |  |  | YES | Insufficient description of the investment
CZ-$-0127 | Plzeňská energetika |  | Yes | 2014 | B | Vybavení, modernizace a zvýšení efektivity, technologie odsíření | 532000000 |  | 21714285.7143 | 19500 | 27282.0513 |  | 532000000 |  |  | YES | Insufficient description of the investment
CZ-$-0128 | Plzeňská energetika |  | Yes | 2012 | B | Vybavení, modernizace a zvýšení efektivity, technologie odsíření | 1060000000 |  | 43265306.1224 | 0 |  |  | 1060000000 |  |  | YES | Insufficient description of the investment
CZ-$-0129 | Plzeňská energetika |  | Yes | 2018 | B | Vybavení, modernizace a zvýšení efektivity, technologie odsíření | 844000000 |  | 34448979.5918 | 27300 | 30915.7509 |  | 844000000 |  |  | YES | Insufficient description of the investment
CZ-$-0130 | Plzeňská energetika |  | Yes | 2015 | B | Technologie zauhlování | 60000000 |  | 2448979.5918 | 0 |  |  | 60000000 |  |  | YES | Missing or unclear connection with the purpose of 10c
CZ-$-0131 | Plzeňská energetika |  | Yes | 2014 | B | Chemické hospodářství | 62000000 |  | 2530612.2449 | 600 | 103333.3333 |  | 62000000 |  |  | YES | Missing or unclear connection with the purpose of 10c
CZ-$-0132 | Plzeňská energetika |  | Yes | 2012 | B | Elektro část a vyvedení výkonu | 74000000 |  | 3020408.1633 | 4200 | 17619.0476 |  | 74000000 |  |  | YES | Missing or unclear connection with the purpose of 10c
CZ-$-0133 | Plzeňská energetika |  | Yes | 2013 | B | ŘS, měření a regulace | 90000000 |  | 3673469.3878 | 10400 | 8653.8462 |  | 90000000 |  |  | YES | Missing or unclear connection with the purpose of 10c
CZ-$-0134 | Plzeňská energetika |  | Yes | 2015 | B | Rozvody tepla - nová připojení | 30000000 |  | 1224489.7959 | 2200 | 13636.3636 |  | 30000000 |  |  | YES | Missing or unclear connection with the purpose of 10c
CZ-$-0135 | Plzeňská energetika |  | Yes | 2018 | B | Rozvody tepla - rekonstrukce | 60000000 |  | 2448979.5918 | 800 | 75000 |  | 60000000 |  |  | YES | Missing or unclear connection with the purpose of 10c
CZ-$-0136 | Plzeňská energetika |  | Yes | 2016 | B | Rozvody tepla - nové napaječe | 60000000 |  | 2448979.5918 | 4000 | 15000 |  | 60000000 |  |  | YES | Missing or unclear connection with the purpose of 10c
CZ-$-0137 | Plzeňská energetika |  | Yes | 2012 | A | Ostatní zařízení - příprava paliva | 15000000 |  | 612244.898 | 0 |  |  | 15000000 |  |  | YES | Missing or unclear connection with the purpose of 10c
CZ-$-0138 | Plzeňská energetika |  | Yes | 2010 | A | Nová technologie - motorgenerátory | 330000000 |  | 13469387.7551 | 0 |  |  | 330000000 |  |  | YES | Insufficient description of the investment
CZ-$-0139 | Plzeňská energetika |  | Yes | 2014 | B | Nová technologie - turbína TG 11 | 1200000000 |  | 48979591.8367 | 78215 | 15342.3256 |  | 1200000000
CZ-$-0140 | Sokolovská uhelná |  | Yes | 2011 | B | Točivé redukce a modernizace rozvoden na VS II | 120000000 | 120000000 | 4897959.1837 | 5000 | 24000 |  | 120000000 |  |  | YES | Missing or unclear connection with the purpose of 10c
CZ-$-0141 | Sokolovská uhelná |  | Yes | 2009 | B | Rekonstrukce zásobování N. Sedla teplem | 8950000 | 8950000 | 365306.1224 | 500 | 17900 |  | 8950000 |  |  | YES | Missing or unclear connection with the purpose of 10c
CZ-$-0142 | Sokolovská uhelná |  | Yes | 2018 | C | Rekonstrukce rozvoden, rozvaděčů a vypínačů | 926000000 | 926000000 | 37795918.3673 | 18044 | 51318.998 |  | 926000000 |  |  | YES | Missing or unclear connection with the purpose of 10c
CZ-$-0143 | Sokolovská uhelná |  | Yes | 2017 | C | Rekonstrukce rozvoden, rozvaděčů a vypínačů | 926000000 | 926000000 | 37795918.3673 | 18044 | 51318.998 |  | 926000000 |  |  | YES | Missing or unclear connection with the purpose of 10c
CZ-$-0144 | Sokolovská uhelná |  | Yes | 2017 | C | Modernizace parních turbín PPC TG22 a modernizace buzení na parních TGG PPC | 505650000 | 505650000 | 20638775.5102 | 9022 | 56046.3312 |  |  |  | 505650000 |  | Missing or unclear connection with the purpose of 10c
CZ-$-0145 | Sokolovská uhelná |  | Yes | 2018 | C | Modernizace parních turbín PPC TG22 | 505650000 | 505650000 | 20638775.5102 | 9022 | 56046.3312 |  |  |  | 505650000 |  | Missing or unclear connection with the purpose of 10c
CZ-$-0146 | Sokolovská uhelná |  | Yes | 2011 | B | Rekonstrukce chladicích radu CS 4 | 50000000 | 50000000 | 2040816.3265 | 0 |  |  | 50000000 |  |  | YES | Missing or unclear connection with the purpose of 10c
CZ-$-0147 | Sokolovská uhelná |  | Yes | 2013 | B | Rekonstrukce VT radu | 65000000 | 65000000 | 2653061.2245 | 0 |  |  | 65000000 |  |  | YES | Missing or unclear connection with the purpose of 10c
CZ-$-0148 | Sokolovská uhelná |  | Yes | 2012 | B | Modernizace ŘS čerpacích stanic chladící vody | 20000000 | 20000000 | 816326.5306 | 450 | 44444.4444 |  | 20000000 |  |  | YES | Missing or unclear connection with the purpose of 10c
CZ-$-0149 | Sokolovská uhelná |  | Yes | 2010 | C | Modernizace technologie generátorovny II | 145000000 | 145000000 | 5918367.3469 | 9500 | 15263.1579 |  | 145000000 |  |  |  | Missing or unclear connection with the purpose of 10c
CZ-$-0150 | Sokolovská uhelná |  | Yes | 2012 | C | Modernizace technologie generátorovny I | 147000000 | 147000000 | 6000000 | 9500 | 15473.6842 |  | 147000000 |  |  |  | Missing or unclear connection with the purpose of 10c
CZ-$-0151 | Sokolovská uhelná |  | Yes | 2013 | B | Rekonstrukce ŘS kotle K5 | 35000000 | 35000000 | 1428571.4286 | 2320 | 15086.2069 |  | 35000000 |  |  | YES | Missing or unclear connection with the purpose of 10c
CZ-$-0152 | Sokolovská uhelná |  | Yes | 2015 | B | Úpravy vývodů 6 kV Družba | 22800000 | 22800000 | 930612.2449 | 250 | 91200 |  | 22800000 |  |  | YES | Missing or unclear connection with the purpose of 10c
CZ-$-0153 | Sokolovská uhelná |  | Yes | 2011 | C | Intenzifikace Rectisolu | 125000000 | 125000000 | 5102040.8163 | 7835 | 15954.0523 |  | 125000000 |  |  | YES | Insufficient description of the investment
CZ-$-0154 | Sokolovská uhelná |  | Yes | 2010 | C | Inovace chlazení plynu, RS Tankovište vc.prípravy paliv pro VVKP, Destilace HGD | 866000000 | 866000000 | 35346938.7755 | 94359 | 9177.7149 |  | 866000000 |  |  | YES | Missing or unclear connection with the purpose of 10c
CZ-$-0155 | Sokolovská uhelná |  | Yes | 2013 | C | Snížení emisí spalovacích turbín | 40000000 | 40000000 | 1632653.0612 | 1800 | 22222.2222 |  | 40000000 |  |  | YES
CZ-$-0156 | Sokolovská uhelná |  | Yes | 2012 | C | Intenzifikace VVKP - zplyňování tekutých odpadů | 100000000 | 100000000 | 4081632.6531 | 0 |  |  | 100000000 |  |  | YES | Missing or unclear connection with the purpose of 10c
CZ-$-0157 | Sokolovská uhelná |  | Yes | 2012 | C | WSA | 750000000 | 750000000 | 30612244.898 | 0 |  |  | 750000000 |  |  | YES | Insufficient description of the investment
CZ-$-0158 | Sokolovská uhelná |  | Yes | 2012 | C | Rekomprese odpadního plynu | 140000000 | 140000000 | 5714285.7143 | 15000 | 9333.3333 |  | 140000000 |  |  | YES | Missing or unclear connection with the purpose of 10c
CZ-$-0159 | Sokolovská uhelná |  | Yes | 2010 | B | Rekonstrukce ŘS tepelné úpravy vod | 2000000 | 2000000 | 81632.6531 | 1500 | 1333.3333 |  | 2000000 |  |  | YES | Missing or unclear connection with the purpose of 10c
CZ-$-0160 | Sokolovská uhelná |  | Yes | 2015 | C | Náhrada ventilátoru K 231 C,D na odsírení sekce Rectisol, Napojení rozvodny biologie 6 a 10 kV na RS | 70000000 | 70000000 | 2857142.8571 | 15200 | 4605.2632 |  | 70000000 |  |  | YES | Missing or unclear connection with the purpose of 10c
CZ-$-0161 | Sokolovská uhelná |  | Yes | 2014 | C | Využití odpadů | 760000000 | 760000000 | 31020408.1633 | 22500 | 33777.7778 |  | ? | ? |  |  | Insufficient description of the investment
CZ-$-0162 | Sokolovská uhelná |  | Yes | 2013 | C | Bioplynová stanice | 126000000 | 126000000 | 5142857.1429 | 9200 | 13695.6522 |  |  | 126000000 |  |  | Insufficient description of the investment
CZ-$-0163 | Sokolovská uhelná |  | Yes | 2012 | B | Elektrický rozvod západní části SU a.s. | 23300000 | 23300000 | 951020.4082 | 255 | 91372.549 |  | 23300000 |  |  | YES | Missing or unclear connection with the purpose of 10c
CZ-$-0164 | Sokolovská uhelná |  | Yes | 2019 | C | Modernizace generátorů I etapa | 260000000 | 260000000 | 10612244.898 | 9020 | 28824.8337 |  | 260000000 |  |  |  | Missing or unclear connection with the purpose of 10c
CZ-$-0165 | Sokolovská uhelná |  | Yes | 2019 | C | Modernizace generátorů II etapa | 260000000 | 260000000 | 10612244.898 | 9020 | 28824.8337 |  | 260000000 |  |  |  | Missing or unclear connection with the purpose of 10c
CZ-$-0166 | Sokolovská uhelná |  | Yes | 2010 | B | Modernizace rozvodny Lipnice | 12500000 | 12500000 | 510204.0816 | 137 | 91240.8759 |  | 12500000 |  |  | YES | Missing or unclear connection with the purpose of 10c
CZ-$-0167 | Sokolovská uhelná |  | Yes | 2010 | B | Modernizace elektrických ochran na rozvodně Pískovec a Marie | 11200000 | 11200000 | 457142.8571 | 123 | 91056.9106 |  | 11200000 |  |  | YES | Missing or unclear connection with the purpose of 10c
CZ-$-0168 | Sokolovská uhelná |  | Yes | 2010 | B | Přepojení rozvodny Svatava | 4000000 | 4000000 | 163265.3061 | 44 | 90909.0909 |  | 4000000 |  |  | YES | Missing or unclear connection with the purpose of 10c
CZ-$-0169 | Sokolovská uhelná |  | Yes | 2010 | B | Modernizace rozvodny Silvestr | 10000000 | 10000000 | 408163.2653 | 110 | 90909.0909 |  | 10000000 |  |  | YES | Missing or unclear connection with the purpose of 10c
CZ-$-0170 | Sokolovská uhelná |  | Yes | 2010 | B | Modernizace rozvodny Silvestr II etapa | 5000000 | 5000000 | 204081.6327 | 55 | 90909.0909 |  | 5000000 |  |  | YES | Missing or unclear connection with the purpose of 10c
CZ-$-0171 | Sokolovská uhelná |  | Yes | 2011 | B | Přeložka inženýrských sítí elektro III etapa | 38000000 | 38000000 | 1551020.4082 | 416 | 91346.1538 |  | 38000000 |  |  | YES | Missing or unclear connection with the purpose of 10c
CZ-$-0172 | Sokolovská uhelná |  | Yes | 2011 | B | Linka 22 kV Golf - Vítkov | 6000000 | 6000000 | 244897.9592 | 66 | 90909.0909 |  | 6000000 |  |  | YES | Missing or unclear connection with the purpose of 10c
CZ-$-0173 | Sokolovská uhelná |  | Yes | 2010 | B | Linka 22 kV Jehličná - Vítkov | 7000000 | 7000000 | 285714.2857 | 77 | 90909.0909 |  | 7000000 |  |  | YES | Missing or unclear connection with the purpose of 10c
CZ-$-0174 | Sokolovská uhelná |  | Yes | 2019 | B | Přeložka inženýrských sítí elektro IV etapa | 142000000 | 142000000 | 5795918.3673 | 1556 | 91259.6401 |  | 142000000 |  |  | YES | Missing or unclear connection with the purpose of 10c
CZ-$-0175 | Sokolovská uhelná |  | Yes | 2017 | B | Úprava napájení 6 kV Družba | 20000000 | 20000000 | 816326.5306 | 219 | 91324.2009 |  | 20000000 |  |  | YES | Missing or unclear connection with the purpose of 10c
CZ-$-0176 | Sokolovská uhelná |  | Yes | 2012 | B | Přepojení rozvodny Davidov | 10000000 | 10000000 | 408163.2653 | 110 | 90909.0909 |  | 10000000 |  |  | YES | Missing or unclear connection with the purpose of 10c
CZ-$-0177 | Sokolovská uhelná |  | Yes | 2015 | B | Úprava a připojení rozvoden VN zpracovatelské části na ŘS elektro | 74000000 | 74000000 | 3020408.1633 | 2500 | 29600 |  | 74000000 |  |  | YES | Missing or unclear connection with the purpose of 10c
CZ-$-0178 | Sokolovská uhelná |  | Yes | 2012 | B | Modernizace rozvodny Jehličná 22 kV | 15000000 | 15000000 | 612244.898 | 164 | 91463.4146 |  | 15000000 |  |  | YES | Missing or unclear connection with the purpose of 10c
CZ-$-0179 | Sokolovská uhelná |  | Yes | 2011 | B | Modernizace rozvodny Anežka | 27500000 | 27500000 | 1122448.9796 | 301 | 91362.1262 |  | 27500000 |  |  | YES | Missing or unclear connection with the purpose of 10c
CZ-$-0180 | Sokolovská uhelná |  | Yes | 2010 | B | Modernizace rozvodny Lipnice 22kV a 6kV včetně ŘS | 12500000 | 12500000 | 510204.0816 | 137 | 91240.8759 |  | 12500000 |  |  | YES | Missing or unclear connection with the purpose of 10c
CZ-$-0181 | Sokolovská uhelná |  | Yes | 2019 | B | Přepojení rozvodny Erika | 5500000 | 5500000 | 224489.7959 | 60 | 91666.6667 |  | 5500000 |  |  | YES | Missing or unclear connection with the purpose of 10c
CZ-$-0182 | ArcelorMittal |  | Yes | 2014 | B | Instalace nového kotle s vyšší účinností | 2184000000 | 2184000000 | 89142857.1429 | 31388 | 69580.7315 |  | ? |  | ?
CZ-$-0183 | ArcelorMittal |  | Yes | 2014 | B | Systém zachycování a využití konvertorového plynu na teplárně | 468000000 | 468000000 | 19102040.8163 | 183644 | 2548.4089 |  | 468000000 |  |  | YES | Missing or unclear connection with the purpose of 10c
CZ-$-0184 | ArcelorMittal |  | Yes | 2016 | A | Zvýšení účinnosti na zařízení | 499200000 | 499200000 | 20375510.2041 | 45397 | 10996.3213 |  | ? |  | ? |  | Insufficient description of the investment
CZ-$-0185 | Teplárna Otrokovice |  | Yes | 2011 | B | Modernizace za účelem zvýšení účinnosti zařízení o 3%. | 300000000 | 300000000 | 12244897.9592 | 4120 | 72815.534 |  | 300000000 |  |  | YES | Insufficient description of the investment
CZ-$-0186 | Teplárna Otrokovice |  | Yes | 2018 | B | Modernizace za účelem zvýšení účinnosti zařízení o 3%. | 320000000 | 320000000 | 13061224.4898 | 4079 | 78450.6006 |  | 320000000 |  |  | YES | Insufficient description of the investment
CZ-$-0187 | Komterm |  | Yes | 2011 | C | Zavedení spalování na stacionárním roštu, instalace nových vstupů paliva, rekonstrukce předkotlí a úprava nosné konstrukce. | 204000000 | 204000000 | 8326530.6122 | 68455 | 2980.0599 |  | 204000000 |  |  | YES | Missing or unclear connection with the purpose of 10c
CZ-$-0188 | Komterm |  | Yes | 2011 | C | Úprava podávání paliva, rekonstrukce předkotlí, úprava příslušenství, účinnější přivádění vzduchu. | 30000000 | 30000000 | 1224489.7959 | 9057 | 3312.3551 |  | 30000000 |  |  | YES | Missing or unclear connection with the purpose of 10c
CZ-$-0189 | Teplárna Týnec |  | Yes | 2010 | B | Snížení spotřeby zemního plynu povede ke snížení emisí z kogenerace. | 8000000 |  | 326530.6122 | 913 | 8762.322 |  |  |  | 8000000 | YES
CZ-$-0190 | Teplárna Varnsdorf |  | Yes | 2015 | C | Instalace roštového kotle na spalování biomasy a protitlakové točivé redukce s kondenzačním modulem | 72420000 |  | 2955918.3673 | 2825 | 25635.3982 |  |  | 72420000 |  | YES
CZ-$-0191 | Teplárny Brno |  | Yes | 2011 | B | Výměnou dýzových kol, přelopatkováním rotoru a rekonstrukcí regulace na elektrohydraulický systém, se zvýší účinnost uvedeného zařízení. | 15000000 | 15000000 | 612244.898 | 59 | 254237.2881 |  |  |  | 15000000 | YES
CZ-$-0192 | Teplárny Brno |  | Yes | 2017 | B | Přelopatkováním rotoru u výrobce na 3D lopatky se docílí zvýšení vnitřní termodynamické účinnosti o 2 % a tím snížení měrné spotřeby tepla na vyrobenou MWh. | 50000000 | 50000000 | 2040816.3265 | 1396 | 35816.6189 |  |  |  | 50000000 | YES
CZ-$-0193 | Teplárny Brno |  | Yes | 2018 | B | Přelopatkováním rotoru u výrobce na 3D lopatky se docílí zvýšení vnitřní termodynamické účinnosti o 2 % a tím snížení měrné spotřeby tepla na vyrobenou MWh. | 50000000 | 50000000 | 2040816.3265 | 1047 | 47755.4919 |  |  |  | 50000000 | YES
CZ-$-0194 | Teplárny Brno |  | Yes | 2014 | A | Náhrada neekonomické regulace spalinových a vzduchových ventilátorů za regulaci elektrickými frekvenčními měniči. | 1380000 | 1380000 | 56326.5306 | 111 | 12432.4324 |  |  |  | 1380000 | YES | Missing or unclear connection with the purpose of 10c
CZ-$-0195 | Teplárny Brno |  | Yes | 2010 | A | Náhrada neekonomického parního pohonu napájecího čerpadla za pohon s elektrickým frekvenčním měničem. | 7590000 | 7590000 | 309795.9184 | 537 | 14134.0782 |  |  |  | 7590000 | YES | Missing or unclear connection with the purpose of 10c
CZ-$-0196 | Teplárny Brno |  | Yes | 2012 | A | Náhrada neekonomického parního pohonu napájecího čerpadla za pohon s elektrickým frekvenčním měničem. | 7590000 | 7590000 | 309795.9184 | 8153 | 930.9457 |  |  |  | 7590000 | YES | Missing or unclear connection with the purpose of 10c
CZ-$-0197 | Teplárny Brno |  | Yes | 2011 | A | Náhrada neekonomické regulace kondenzátních čerpadel za regulaci elektrickými frekvenčními měniči. | 440000 | 440000 | 17959.1837 | 135 | 3259.2593 |  |  |  | 440000 | YES | Missing or unclear connection with the purpose of 10c
CZ-$-0198 | Teplárny Brno |  | Yes | 2014 | A | Náhrada kotelního výkonu kotlem novým s nízkoemisními hořáky, vyšší účinností a nižším minimálním výkonem. | 120000000 | 120000000 | 4897959.1837 | 317 | 378548.8959 |  |  |  | 120000000 | YES | Missing or unclear connection with the purpose of 10c
CZ-$-0199 | Teplárny Brno |  | Yes | 2012 | A | Náhrada redukce páry 0,8/0,07 Mpa pro dodávky tepla do horkovodu, instalací protitlakým turbogenerátorem točivou redukcí, umožňující využít entalp.spádu v cizí páře. | 18600000 | 18600000 | 759183.6735 | 260 | 71538.4615 |  |  |  | 18600000 | YES | Missing or unclear connection with the purpose of 10c
CZ-$-0200 | Teplárny Brno |  | Yes | 2012 | A | Náhrada parního vyvíječe páry s elektrickým ohřevem pro zajištění parního polštáře v horkovodním akumulátoru připojeném na odvodnění parovodu 0,8 Mpa. | 350000 | 350000 | 14285.7143 | 235 | 1489.3617 |  |  |  | 350000 | YES | Missing or unclear connection with the purpose of 10c
CZ-$-0201 | Teplárny Brno |  | Yes | 2012 | A | Náhrada neekonomické regulace kondenzátních čerpadel za regulaci elektrickými frekvenčními měniči. | 200000 | 200000 | 8163.2653 | 34 | 5882.3529 |  |  |  | 200000 | YES | Missing or unclear connection with the purpose of 10c
CZ-$-0202 | Teplárny Brno |  | Yes | 2013 | A | PBS - instalace špičkového zdroje | 1550000000 | 1550000000 | 63265306.1224 | 30796 | 50331.2118 |  |  |  | 1550000000 | YES | Insufficient description of the investment
CZ-$-0203 | Teplárny Brno |  | Yes | 2013 | A | Náhrada dvoupalivových dožitých hořáků za nízkoemisní a nízkotlaké pro spalování LTO, což sníží čerpací náklady. | 12000000 | 12000000 | 489795.9184 | 68 | 176470.5882 |  |  |  | 12000000 | YES | Missing or unclear connection with the purpose of 10c
CZ-$-0204 | Teplárny Brno |  | Yes | 2012 | A | Náhrada dvoupalivových dožitých hořáků za nízkoemisní a nízkotlaké pro spalování LTO, což sníží čerpací náklady. | 12000000 | 12000000 | 489795.9184 | 60 | 200000 |  |  |  | 12000000 | YES | Missing or unclear connection with the purpose of 10c
CZ-$-0205 | Teplárny Brno |  | Yes | 2012 | A | Náhrada neekonomické regulace vzduchových ventilátorů za regulaci elektrickými frekvenčními měniči. | 6900000 | 6900000 | 281632.6531 | 570 | 12105.2632 |  |  |  | 6900000 | YES | Missing or unclear connection with the purpose of 10c
CZ-$-0206 | Teplárny Brno |  | Yes | 2013 | A | Náhrada neekonomické regulace napájecích čerpadel za regulaci elektrickými frekvenčními měniči. | 1150000 | 1150000 | 46938.7755 | 81 | 14197.5309 |  |  |  | 1150000 | YES | Missing or unclear connection with the purpose of 10c
CZ-$-0207 | Teplárny Brno |  | Yes | 2011 | A | Náhrada neekonomické regulace kondenzátních čerpadel za regulaci elektrickými frekvenčními měniči. | 780000 | 780000 | 31836.7347 | 54 | 14444.4444 |  |  |  | 780000 | YES | Missing or unclear connection with the purpose of 10c
CZ-$-0208 | Teplárny Brno |  | Yes | 2011 | A | Provoz Staré Brno - instalace kogenerační jednotky 1 MW pro náhradu části kotelního výkonu parního kotle | 20000000 | 20000000 | 816326.5306 | 15587 | 1283.1205 |  |  |  | 20000000 |  | Missing or unclear connection with the purpose of 10c
CZ-$-0209 | Teplárny Brno |  | Yes | 2012 | A | Provoz Staré Brno - instalace frekvenčních měničů ventilátorů K1,2 | 880000 | 880000 | 35918.3673 | 94 | 9361.7021 |  |  |  | 880000 | YES | Missing or unclear connection with the purpose of 10c
CZ-$-0210 | Teplárny Brno |  | Yes | 2013 | A | Rozvody tepla - přechod z páry na horkou vodu v historickém jádru Brna | 94400000 | 94400000 | 3853061.2245 | 539 | 175139.1466 |  |  |  | 94400000 | YES | Missing or unclear connection with the purpose of 10c
CZ-$-0211 | Teplárny Brno |  | Yes | 2014 | A | Rozvody tepla - přechod z páry na horkou vodu v oblasti parovodu Tábor | 115225000 | 115225000 | 4703061.2245 | 0 |  |  |  |  | 115225000 | YES | Missing or unclear connection with the purpose of 10c
CZ-$-0212 | Teplárny Brno |  | Yes | 2014 | A | Rozvody tepla - přechod z páry na horkou vodu - horkovod Město | 93400000 | 93400000 | 3812244.898 | 0 |  |  |  |  | 93400000 | YES | Missing or unclear connection with the purpose of 10c
CZ-$-0213 | Teplárny Brno |  | Yes | 2014 | A | Rozvody tepla - přechod z páry na horkou vodu - horkovodní výměníková stanice PŠ | 45000000 | 45000000 | 1836734.6939 | 0 |  |  |  |  | 45000000 | YES | Missing or unclear connection with the purpose of 10c
CZ-$-0214 | Teplárny Brno |  | Yes | 2014 | A | Rozvody tepla - přechod ze 4trubkových na 2trubkové horkovodní rozvody | 120000000 | 120000000 | 4897959.1837 | 434 | 276497.6959 |  |  |  | 120000000 | YES | Missing or unclear connection with the purpose of 10c
CZ-$-0215 | ŠKO-ENERGO |  | Yes | 2019 | A | Rozšíření horkovodních sítí v Mladé Boleslavi a Kosmonosech | 113000000 |  | 4612244.898 | 0 |  |  | 113000000 |  |  | YES | Missing or unclear connection with the purpose of 10c
CZ-$-0216 | ŠKO-ENERGO |  | Yes | 2014 | C | Zvýšení kapacity spalování peletizované biomasy a štěpky v Mladé Boleslavi | 50000000 | 30000000 | 2040816.3265 | 0 |  |  |  | 50000000 |  | YES
CZ-$-0217 | ŠKO-ENERGO |  | Yes | 2014 | B | Přechod z parních rozvodů na horkovodní a modernizace zdroje ve Vrchlabí | 152000000 | 85857392 | 6204081.6327 | 0 |  |  |  |  | 152000000 | YES | Missing or unclear connection with the purpose of 10c
CZ-$-0218 | ŠKO-ENERGO |  | Yes | 2017 | B | Inovační generální opravy průtočných částí obou turbín | 25000000 | 69540000 | 1020408.1633 | 0 |  |  | 25000000 |  |  | YES | Missing or unclear connection with the purpose of 10c
CZ-$-0219 | Teplárna Liberec |  | Yes | 2019 | B | Výměna ŘS generátoru, instalace měřidel TV. | 22000000 |  | 897959.1837 | 96 | 229166.6667 |  |  |  | 22000000 | YES | Missing or unclear connection with the purpose of 10c
CZ-$-0220 | Teplárna Liberec |  | Yes | 2019 | B | Rekonstrukce dožitých částí parovodní a horkovodní sítě s využitím moderních předizolovaných systémů. | 8600000 | 8600000 | 351020.4082 | 154 | 55844.1558 |  |  |  | 8600000 | YES | Exchange of dysfunctional parts - must necessarily happen regardless of 10c
CZ-$-0221 | Teplárna Liberec |  | Yes | 2019 | B | Rekonstrukce buzení generátoru. | 3000000 | 3000000 | 122448.9796 | 25 | 120000 |  |  |  | 3000000 | YES | Missing or unclear connection with the purpose of 10c
CZ-$-0222 | Teplárna Liberec |  | Yes | 2019 | A | Instalace strojních česlí, protihluková opatření. | 6000000 | 6000000 | 244897.9592 | 35 | 171428.5714 |  |  |  | 6000000 | YES | Missing or unclear connection with the purpose of 10c
CZ-$-0223 | Teplárna České Budějovice |  | Yes | 2011 | B | Instalace kondenzační turbíny TG6 a příslušenství vedoucí ke zvýšení její termodynamické účinnosti. | 258703000 | 258703000 | 10559306.1224 | 6318 | 40946.9769 |  | 258703000
CZ-$-0224 | Teplárna České Budějovice |  | Yes | 2019 | A | Rozšíření energobloku za účelem navýšení kapacity a náhrady části spotřeby uhlí biomasou. | 800000000 | 800000000 | 32653061.2245 | 56996 | 14036.0727 |  |  | 800000000 |  | YES
CZ-$-0225 | Teplárna České Budějovice |  | Yes | 2015 | A | Nahrazení části stávajících parních rozvodů novými horkovody. | 115000000 | 115000000 | 4693877.551 | 2759 | 41681.7688 |  | 115000000 |  |  | YES | Missing or unclear connection with the purpose of 10c
CZ-$-0226 | Carthamus |  | Yes | 2011 | C | Přestavba uhelného kotle na biomasový | 498700000 | 498700000 | 20355102.0408 | 53102 | 9391.36 |  |  | 498700000 |  | YES
CZ-$-0227 | Carthamus |  | Yes | 2012 | A | Náhrada parovodů horkovody | 105485000 | 105485000 | 4305510.2041 | 32702 | 3225.6437 |  | 105485000 |  |  | YES | Missing or unclear connection with the purpose of 10c
CZ-$-0228 | Carthamus |  | Yes | 2015 | B | Vybudování tkaninového filtru na záchyt tuhých látek | 135850000 | 135850000 | 5544897.9592 | 1212 | 112087.4587 |  | ? | ? | ? | YES | Missing or unclear connection with the purpose of 10c
CZ-$-0229 | Teplospol |  | Yes | 2010 | A | Instalace kogenerační jednotky v plaveckém bazénu 250 kW | 6000000 | 6000000 | 244897.9592 | 332 | 18072.2892 |  |  |  | 6000000 | YES | Missing or unclear connection with the purpose of 10c
CZ-$-0230 | Momentive |  | Yes | 2013 | B | Umožnění zpracování nevyužité instalované kapacity kotle. | 140085000 | 140085000 | 5717755.102 | 101128 | 1385.2247 |  | 140085000 |  |  | YES | Insufficient description of the investment
CZ-$-0231 | Momentive |  | Yes | 2012 | B | Kompletní rekonstrukce a automatizace tepelné úpravny vody pro kotle K13, 14. Řešení umožní zpracování brýdové páry v rámci celé teplárny. | 10000000 | 10000000 | 408163.2653 | 0 |  |  | 10000000 |  |  | YES | Missing or unclear connection with the purpose of 10c
CZ-$-0232 | Omnicon |  | Yes | 2010 | B | Generální oprava a modernizace kogeneračních jednotek 1 a 3 výměnou motorů za nové plynové motory | 12690000 | 12690000 | 517959.1837 | 240 | 52875 |  |  |  | 12690000 | YES | Missing or unclear connection with the purpose of 10c
CZ-$-0233 | Tamero Invest |  | Yes | 2010 | B | Výměna čerpadla a parní protitlaké turnínky za soustrojí nové s vyšší účinností a nižšími provozními náklady | 25000000 | 25000000 | 1020408.1633 | 0 |  |  |  |  | 25000000 | YES
CZ-$-0234 | Tamero Invest |  | Yes | 2013 | B | Výměna potrubí za potrubí o nižší kapacitě a výměnou izolace za účelem snížení současných ztrát v rozvodech o cca 30%. | 25000000 | 25000000 | 1020408.1633 | 0 |  |  |  |  | 25000000 | YES
CZ-$-0235 | Tamero Invest |  | Yes | 2011 | A | Využití tepla z nadbytečného kondenzátu a úprava jeho kvality na parametry primárního okruhu | 50000000 | 50000000 | 2040816.3265 | 0 |  |  |  |  | 50000000 | YES
CZ-$-0236 | Tamero Invest |  | Yes | 2012 | A | Náhrada škrtících ventilů frekvenčními měniči za účelem dosažení úspory elektrické energie cca 22%. | 25000000 | 25000000 | 1020408.1633 | 0 |  |  |  |  | 25000000 | YES
CZ-$-0237 | Výroba a prodej tepla Příbram |  | Yes | 2018 | B | Modernizace výměnou průtočné části s cílem zvýšit termodynamickou účinnost. | 25000000 | 25000000 | 1020408.1633 | 5154 | 4850.6015 |  | 25000000 |  |  | YES
CZ-$-0238 | Výroba a prodej tepla Příbram |  | Yes | 2011 | B | Modernizace řídících systémů (kotlů, parní turbíny, hlavní výměníkové stanice, spojovacího potrubí, odsíření) a zvýšení účinnosti spalovacího zařízení (úpravy výstroje kotle, úpravy regulace, výměna hořáků, výměna EKO). | 53300000 | 53300000 | 2175510.2041 | 6216 | 8574.6461 |  | 53300000 |  |  | YES
CZ-$-0239 | Výroba a prodej tepla Příbram |  | Yes | 2012 | B | Komplexní ekologizace dodávek tepla na centrálních rozvodech tepla za účelem zvýšení podílu výroby tepelné a elektrické energie ve zdroji KVET spalujícím kombinaci HU a biomasy. | 66363221 | 66363221 | 2708702.898 | 87045 | 762.4013 |  | 66363221 |  |  | YES
CZ-$-0240 | Výroba a prodej tepla Příbram |  | Yes | 2018 | D | Výstavba kotle na biomasu s cílem nahradit část spotřeby hnědého uhlí biomasou. | 200000000 | 200000000 | 8163265.3061 | 63369 | 3156.1173 |  |  | 200000000 |  | YES
CZ-$-0241 | Zásobování teplem Vsetín |  | Yes | 2012 | B | Vybudování nových rozvodů k bytovým domům a k objektům občanské vybavenosti. Rozvody budou provedeny z předizolovaného potrubí v bezkanálovém uložení. | 14472000 | 14472000 | 590693.8776 | 45 | 321600 |  | 14472000 |  |  | YES | Missing or unclear connection with the purpose of 10c
CZ-$-0242 | TERMO Děčín |  | Yes | 2019 | B | Úspora emisí na zdrojích je realizována modernizací technologického zařízení (nová KGJ, údržba KGJ) . | 27000000 | 27000000 | 1102040.8163 | 0 | identical with 0121
CZ-$-0243 | TERMO Děčín |  | Yes | 2019 | B | Úspora emisí na rozvodech je realizována výměnou 4tr. soustavy za 2tr. soustavu a instalací nových předávacích stanic v objektech odběratelů. | 27480000 | 27480000 | 1121632.6531 | 0 | identical with 0122
CZ-$-0244 | Dalkia Kolín |  | Yes | 2019 | A | U práškového kotle K8 dojde k instalaci nového hořáku včetně vlastní dopravní trasy a zásobníku na kotelně pro spalování biomasy v podobě šrotů, plev a pilin. Úsporu CO2 generuje náhrada uhlí biomasou. | 30000000 | 30000000 | 1224489.7959 | 6468 | 4638.2189 |  |  | 30000000 |  | YES
CZ-$-0245 | Dalkia Kolín |  | Yes | 2019 | B | V rámci projektu dojde k výměně dožitých parních rozvodů vykazujících velké tepelné ztráty za nové rozvody s minimálními tepelnými ztrátami. Tímto dojde k snížení tepelných ztrát a následně úspoře CO2. | 88920000 | 88920000 | 3629387.7551 | 3203 | 27761.4736 |  | 88920000 |  |  | YES | Exchange of dysfunctional parts - must necessarily happen regardless of 10c
CZ-$-0246 | Teplárna Strakonice |  | Yes | 2012 | C | Úplná přestavba kotle s 10% využitím biomasy a zvýšenou účinností o 8%. | 173568000 | 173568000 | 7084408.1633 | 8848 | 19616.6365 |  |  | 173568000 |  | YES
CZ-$-0247 | Teplárna Strakonice |  | Yes | 2011 | C | Úplná přestavba kotle s 10% využitím biomasy a zvýšenou účinností o 8%. | 114041600 | 114041600 | 4654759.1837 | 8848 | 12888.9693 |  |  | 114041600 |  | YES
CZ-$-0248 | Teplárna Strakonice |  | Yes | 2018 | B | Instalace nového spalovacího zařízení s nízkoemisními hořáky, sušícími šachtami a práškovody | 180000000 | 180000000 | 7346938.7755 | 8180 | 22004.89 |  | 180000000 |  |  | YES
CZ-$-0249 | Teplárna Strakonice |  | Yes | 2010 | B | Instalace moderních čerpadel KSB, motorů, frekvenčních měničů a transformátorů ABB | 11625000 | 11625000 | 474489.7959 | 1553 | 7485.5119 |  | 11625000 |  |  | YES | Missing or unclear connection with the purpose of 10c
CZ-$-0250 | Teplárna Strakonice |  | Yes | 2011 | B | Zefektivnění dodávky tepla a její rozšíření za nižších ztrát | 16280000 | 16280000 | 664489.7959 | 544 | 29926.4706 |  | 16280000 |  |  | YES
CZ-$-0251 | Teplárna Strakonice |  | Yes | 2013 | B | Náhrada parních rozvodů za teplovodní | 97700000 | 97700000 | 3987755.102 | 1889 | 51720.487 |  | 97700000 |  |  | YES | Missing or unclear connection with the purpose of 10c
CZ-$-0252 | Teplárna Strakonice |  | Yes | 2009 | B | Zrušena část zařízení na ohřev teplé vody a osazení domovními předávacími stanicemi. Zrušeno 1019 metrů rozvodů. Úprava stanice typu pára - voda, umožňující zásobovat dvoutrubkovou soustavu. | 14048044 | 14048044 | 573389.551 | 259 | 54239.5521 |  | 14048044 |  |  | YES | Missing or unclear connection with the purpose of 10c
CZ-$-0253 | Teplárna Strakonice |  | Yes | 2011 | C | Zlepšení dopravních tras umožňující zvýšení podílu spalování biomasy z 10% až na 40%. | 26230000 | 26230000 | 1070612.2449 | 24657 | 1063.7953 |  |  | 26230000 |  | YES
CZ-$-0254 | Teplárna Kyjov |  | Yes | 2012 | A | Modernizace dvou kotlů na odpadní teplo za spalovacími turbínami | 30000000 | 30000000 | 1224489.7959 | 825 | 36363.6364 |  |  |  | 30000000 | YES | Missing or unclear connection with the purpose of 10c
CZ-$-0255 | KA Contracting ČR |  | Yes | 2012 | C | KVET z obnovitelných zdrojů jako náhrada stávajícího kotle. | 498000000 | 498000000 | 20326530.6122 | 100000 | 4980 |  |  | 498000000
CZ-$-0256 | Elektrárny Opatovice |  | Yes | 2010 | B | Regulace průtoku je realizována regulační armaturou, která bude nahrazena frekvenčním řízením otáček čerpadla. | 1072000 | 1072000 | 43755.102 | 80 | 13400 |  | 1072000 |  |  |  | Missing or unclear connection with the purpose of 10c
CZ-$-0257 | Elektrárny Opatovice |  | Yes | 2010 | B | Výměna šroubových kompresorů za turbokompresory s vyšší účinností a s úsporou elektřiny. | 14600000 | 14600000 | 595918.3673 | 685 | 21313.8686 |  | 14600000
CZ-$-0258 | Elektrárny Opatovice |  | Yes | 2019 | B | Rekonstrukce kotle, která přinese zvýšení účinnosti a snížení spotřeby uhlí. | 2400000000 | 2400000000 | 97959183.6735 | 53000 | 45283.0189 |  | 2400000000
CZ-$-0259 | Elektrárny Opatovice |  | Yes | 2013 | B | Náhrada turbínového pohonu čerpadla oběhové vody horkovodu elektromotorem s frekvenčním měničem sníží spotřebu elektřiny. | 25000000 | 25000000 | 1020408.1633 | 13720 | 1822.1574 |  | 25000000 |  |  |  | Missing or unclear connection with the purpose of 10c
CZ-$-0260 | Elektrárny Opatovice |  | Yes | 2011 | B | Nový odlučovač vody před turbínou má nižší tlakovou ztrátu. | 5800000 | 5800000 | 236734.6939 | 18700 | 310.1604 |  | 5800000
CZ-$-0261 | Elektrárny Opatovice |  | Yes | 2014 | B | Nová turbína má lepší tvar lopatek a vyšší účinnost. | 180000000 | 180000000 | 7346938.7755 | 2527 | 71230.7083 |  | 180000000
CZ-$-0262 | Elektrárny Opatovice |  | Yes | 2014 | B | Aplikace frekvenčních měničů pro pohon čerpadel na úpravně vody. | 3000000 | 3000000 | 122448.9796 | 35 | 85714.2857 |  | 3000000 |  |  |  | Missing or unclear connection with the purpose of 10c
CZ-$-0263 | Elektrárny Opatovice |  | Yes | 2014 | B | Aplikace frekvenčních měničů pro pohon čerpadel na úpravně vody. | 4500000 | 4500000 | 183673.4694 | 48 | 93750 |  | 4500000 |  |  |  | Missing or unclear connection with the purpose of 10c
CZ-$-0264 | Elektrárny Opatovice |  | Yes | 2012 | B | Nové blokové transformátory mají nižší ztráty, čímž šetří elektřinu. | 50000000 | 50000000 | 2040816.3265 | 2400 | 20833.3333 |  | 50000000
CZ-$-0265 | Elektrárny Opatovice |  | Yes | 2014 | B | Celý řídicí systém technologie elektrárny bude obnoven. | 200860000 | 200860000 | 8198367.3469 | 0 |  |  | 200860000 |  |  |  | Missing or unclear connection with the purpose of 10c
CZ-$-0266 | Elektrárny Opatovice |  | Yes | 2013 | A | Nový blok bude využívat k výrobě elektřiny biomasu, čímž snižuje emise CO2. | 1400000000 | 1400000000 | 57142857.1429 | 240000 | 5833.3333 |  |  | 1400000000
CZ-$-0267 | Elektrárny Opatovice |  | Yes | 2017 | A | Nový zdroj na zemní plyn nahradí výrobu z uhlí. | 5500000000 | 5500000000 | 224489795.9184 | 580000 | 9482.7586 |  |  |  | 5500000000
CZ-$-0268 | Elektrárny Opatovice |  | Yes | 2011 | C | Čistá technologie bez emisí CO2. | 19000000 | 19000000 | 775510.2041 | 1100 | 17272.7273 |  |  | ? |  |  | Insufficient description of the investment
CZ-$-0269 | Elektrárny Opatovice |  | Yes | 2019 | A | Připojování nových odběratelů a rozšiřování SZT využívá KVET, která má nižší emise CO2. | 1122239500 | 1122239500 | 45805693.8776 | 71484 | 15699.1704 |  | 1122239500
CZ-$-0270 | Elektrárny Opatovice |  | Yes | 2019 | B | Snížení tepelných ztrát potrubí, zlepšení provozních vlastností předávacích stanic. | 719449606 | 719449606 | 29365290.0408 | 0 |  |  | 719449606 |  |  |  | Missing or unclear connection with the purpose of 10c
CZ-$-0271 | Teplárna Trmice |  | Yes | 2019 | B | Rekonstrukce kotlů K7 a K8, přechod ze středotlakého kotle na vysokotlaký, zvýšení tepelného výkonu kotlů, možnost spoluspalování biomasy. | 900000000 | 900000000 | 36734693.8776 | 77806 | 11567.2313 |  | 900000000 |  |  | YES
CZ-$-0272 | Teplárna Trmice |  | Yes | 2009 | B | Zvýšení energetické účinnosti a rozšíření KVET v centrálních zdrojích CZT díky požadavku odběratele na zvýšení odběru tepla. | 2533000 | 2533000 | 103387.7551 | 0 |  |  | 2533000 |  |  | YES
CZ-$-0273 | Teplárna Trmice |  | Yes | 2013 | B | Zvýšení energetické účinnosti redukcí parametrů páry točivou redukcí, přeměna tepla na el.energii s účinností cca 70 %. | 1900000 | 1900000 | 77551.0204 | 515 | 3689.3204 |  | 1900000 |  |  | YES
CZ-$-0274 | Teplárna Trmice |  | Yes | 2014 | B | Realizace technických opatření potřebných ke spalování biomasy. | 61600000 | 61600000 | 2514285.7143 | 30438 | 2023.7861 |  |  | 61600000 |  | YES
CZ-$-0275 | Teplárna Trmice |  | Yes | 2014 | B | Realizace technických opatření potřebných ke spalování biomasy. | 85600000 | 85600000 | 3493877.551 | 30438 | 2812.2741 |  |  | 85600000 |  | YES
CZ-$-0276 | Teplárna Trmice |  | Yes | 2015 | B | Rozšíření KVET v centrálních zdrojích SCZT díky připojení nových odběratelů k tepelné síti. | 109000000 | 109000000 | 4448979.5918 | 0 |  |  | 109000000 |  |  | YES | Missing or unclear connection with the purpose of 10c
CZ-$-0277 | Teplárna Trmice |  | Yes | 2016 | B | Zvýšení energetické účinnosti rekonstrukcí rozvodů páry na horkou vodu. | 152366000 | 152366000 | 6219020.4082 | 1888 | 80702.3305 |  | 152366000 |  |  | YES
CZ-$-0278 | Teplárna Trmice |  | Yes | 2019 | B | Zvýšení energetické účinnosti rekonstrukcí rozvodů páry na horkou vodu. | 95000000 | 95000000 | 3877551.0204 | 1716 | 55361.3054 |  | 95000000 |  |  | YES
CZ-$-0279 | Teplárna Trmice |  | Yes | 2019 | B | Rozšíření KVET v centrálních zdrojích SCZT díky připojení nových odběratelů k tepelné síti. | 44800000 | 44800000 | 1828571.4286 | 0 |  |  | 44800000 |  |  | YES | Missing or unclear connection with the purpose of 10c
CZ-$-0280 | Teplárna Trmice |  | Yes | 2019 | B | Rozšíření KVET v centrálních zdrojích SCZT díky připojení nových odběratelů k tepelné síti. | 904000 | 904000 | 36897.9592 | 0 |  |  | 904000 |  |  | YES | Missing or unclear connection with the purpose of 10c
CZ-$-0281 | Teplárna Trmice |  | Yes | 2019 | B | Zvýšení energetické účinnosti a rozšíření KVET v centrálních zdrojích SCZT díky připojení nových odběratelů k tepelné síti. | 960000 |  | 39183.6735 | 0 |  |  | 960000 |  |  | YES
CZ-$-0282 | Teplárna Trmice |  | Yes | 2019 | B | Rozšíření KVET v centrálních zdrojích SCZT díky připojení nových odběratelů k tepelné síti. | 7000000 | 7000000 | 285714.2857 | 0 |  |  | 7000000 |  |  | YES | Missing or unclear connection with the purpose of 10c
CZ-$-0283 | ENERGY ÚnL |  | Yes | 2012 | A | Nahrazení stávající turbíny a její zachování jako zálohy | 250000000 | 250000000 | 10204081.6327 | 6511 | 38396.5597 |  | 250000000 |  |  | YES | Missing or unclear connection with the purpose of 10c
CZ-$-0284 | ENERGY ÚnL |  | Yes | 2013 | A | Zajištění tepla pro MO Střekov | 79000000 | 79000000 | 3224489.7959 | 9767 | 8088.4611 |  | 79000000 |  |  | YES | Insufficient description of the investment
CZ-$-0285 | Karlovarská teplárenská |  | Yes | 2010 | B | Nahrazení plynového zdroje pro přípravu UT a TV napojením objektu na CZT Adresa objektu Krále Jiřího 909/39 Karlovy Vary PSČ 363 01 | 1450000 | 1450000 | 59183.6735 | 13 | 111538.4615 |  | 1450000 |  |  | YES | Missing or unclear connection with the purpose of 10c
CZ-$-0286 | Karlovarská teplárenská |  | Yes | 2011 | B | Nahrazení plynového zdroje pro přípravu UT a TV napojením objektu na CZT Adresa objektu Zámecký vrch 871/39, PSČ 360 01 Karlovy Vary | 430000 | 430000 | 17551.0204 | 5 | 86000 |  | 430000 |  |  | YES | Missing or unclear connection with the purpose of 10c
CZ-$-0287 | Karlovarská teplárenská |  | Yes | 2011 | B | Nahrazení plynového zdroje pro přípravu UT a TV napojením objektu na CZT Adresa objektu Pod jelením skokem 402/6, 403/4, PSČ 360 01 Karlovy Vary | 620000 | 620000 | 25306.1224 | 9 | 68888.8889 |  | 620000 |  |  | YES | Missing or unclear connection with the purpose of 10c
CZ-$-0288 | Karlovarská teplárenská |  | Yes | 2010 | B | Nahrazení plynového zdroje pro přípravu UT a TV napojením objektu na CZT Adresa objektu Zámecký vrch 618/41, 379/43, PSČ 360 01 Karlovy Vary | 750000 | 750000 | 30612.2449 | 67 | 11194.0299 |  | 750000 |  |  | YES | Missing or unclear connection with the purpose of 10c
CZ-$-0289 | Teplárna Tábor |  | Yes | 2011 | D | Dokončení výstavby vynucené změny palivové základny a uhrazení pohledávek z investiční výstavby | 86400000 | 86400000 | 3526530.6122 | 25004 | 3455.4471 |  |  |  |  | YES | Must necessarily happen regardless of 10c | reimbursement of running project that would still have to be made ​​regardless of 10c
CZ-$-0290 | Teplárna Tábor |  | Yes | 2011 | B | Přestavba z parovodní na horkovodní a prodloužení rozvodů tepelné energie v aglomeraci "Sever" a Pražské sídliště | 59600000 | 59600000 | 2432653.0612 | 669 | 89088.1913 |  |  |  |  | YES | Missing or unclear connection with the purpose of 10c
CZ-$-0291 | Thermoservis |  | Yes | 2011 | A | Instalace nové protitlaké turbíny TR320 o výkonu 274 kW. | 4066000 |  | 165959.1837 | 1700 | 2391.7647 |  | ? | ? | ? |  | Missing or unclear connection with the purpose of 10c
CZ-$-0292 | ACTHERM |  | Yes | 2011 | B | Výrobní technologie, která umožňuje výrobu s výrazně vyšším zastoupením podílu vysoce účinné KVET a vyvedení vyrobené elektrické energie s minimem výpadků a nutných provozních manipulací. | 82843779 | 82843779 | 3381378.7347 | 0 |  |  | 82843779 |  |  | YES | Insufficient description of the investment
CZ-$-0293 | ACTHERM |  | Yes | 2019 | B | Výrobní technologie, která umožňuje výrobu s výrazně vyšším zastoupením podílu vysoce účinné KVET a vyvedení vyrobené elektrické energie s minimem výpadků a nutných provozních manipulací. | 265100093 | 265100093 | 10820411.9592 | 0 |  |  | 265100093 |  |  | YES | Insufficient description of the investment
CZ-$-0294 | Energotrans |  | Yes | 2016 | A | Zvýšení účinnosti spalovacího zařízení. | 3443000000 | 3443000000 | 140530612.2449 | 47950 | 71803.9625 |  | 3443000000 |  |  |  | Insufficient description of the investment
CZ-$-0295 | Energotrans |  | Yes | 2015 | A | Zvýšení výroby elektřiny zvýšením termodynamické účinnosti turbíny. | 484900000 | 484900000 | 19791836.7347 | 7605 | 63760.6838 |  | 484900000 |  |  |  | Missing or unclear connection with the purpose of 10c
CZ-$-0296 | Energotrans |  | Yes | 2014 | A | Snížení spotřeby povrchových vod. | 64000000 | 64000000 | 2612244.898 | 3331 | 19213.4494 |  | 64000000 |  |  |  | Missing or unclear connection with the purpose of 10c
CZ-$-0297 | Energotrans |  | Yes | 2013 | B | Snížení ztrát v rozvodech a zvýšení výroby elektřiny ve vysokoúčinné KVET. | 414000000 | 414000000 | 16897959.1837 | 0 |  |  | 414000000 |  |  |  | Missing or unclear connection with the purpose of 10c
CZ-$-0298 | Energotrans |  | Yes | 2012 | A | Optimální využití přepravované energie. | 68000000 | 68000000 | 2775510.2041 | 188 | 361702.1277 |  | 68000000 |  |  |  | Insufficient description of the investment
CZ-$-0299 | ENERGETIKA TŘINEC |  | Yes | 2010 | A | Snížení spotřeby paliva. | 59900000 | 59900000 | 2444897.9592 | 13463 | 4449.2312 |  | ? | ? | ? | YES | Insufficient description of the investment
CZ-$-0300 | ENERGETIKA TŘINEC |  | Yes | 2015 | B | Techniky ke zvýšení účinnosti a využití paliva. | 1222800000 | 1222800000 | 49910204.0816 | 13508 | 90524.1338 |  | ? | ? | ? | YES | Insufficient description of the investment
CZ-$-0301 | ENERGETIKA TŘINEC |  | Yes | 2015 | D | Techniky ke zvýšení účinnosti zdroje a zvýšení podílu KVET. | 180000000 | 180000000 | 7346938.7755 | 20508 | 8777.0626 |  | ? | ? | ? | YES | Insufficient description of the investment
CZ-$-0302 | ENERGETIKA TŘINEC |  | Yes | 2015 | C | Technická úprava kotlů a pomocných zařízení. | 18000000 | 18000000 | 734693.8776 | 16945 | 1062.2603 |  | ? | ? | ? | YES | Insufficient description of the investment
CZ-$-0303 | ENERGETIKA TŘINEC |  | Yes | 2010 | B | Techniky ke zvýšení účinnosti a využití paliva. | 7800000 | 7800000 | 318367.3469 | 52 | 150000 |  | ? | ? | ? | YES | Insufficient description of the investment
CZ-$-0304 | ENERGETIKA TŘINEC |  | Yes | 2012 | A | Techniky ke zvýšení účinnosti a využití paliva. | 11600000 | 11600000 | 473469.3878 | 4001 | 2899.2752 |  | ? | ? | ? | YES | Insufficient description of the investment
CZ-$-0305 | ENERGETIKA TŘINEC |  | Yes | 2010 | B | Techniky ke zvýšení účinnosti - úspora elektřiny plynulou regulací čerpadla oproti regulaci škrcením. | 1400000 | 1400000 | 57142.8571 | 149 | 9395.9732 |  | ? | ? | ? | YES
CZ-$-0306 | ENERGETIKA TŘINEC |  | Yes | 2010 | B | Techniky ke zvýšení účinnosti a využití paliva. | 73100000 | 73100000 | 2983673.4694 | 12252 | 5966.3728 |  | ? | ? | ? | YES | Insufficient description of the investment
CZ-$-0307 | ENERGETIKA TŘINEC |  | Yes | 2013 | B | Techniky ke zvýšení účinnosti a využití paliva. | 6000000 | 6000000 | 244897.9592 | 59 | 101694.9153 |  | ? | ? | ? | YES | Insufficient description of the investment
CZ-$-0308 | ENERGETIKA TŘINEC |  | Yes | 2010 | B | Techniky ke zvýšení účinnosti - snížení čerpací práce. | 8400000 | 8400000 | 342857.1429 | 163 | 51533.7423 |  | ? | ? | ? | YES | Insufficient description of the investment
CZ-$-0309 | ENERGETIKA TŘINEC |  | Yes | 2013 | B | Techniky ke zvýšení účinnosti výroby stlačeného vzduchu. | 1800000 | 1800000 | 73469.3878 | 124 | 14516.129 |  |  |  | 1800000 | YES | Insufficient description of the investment
CZ-$-0310 | ENERGETIKA TŘINEC |  | Yes | 2019 | B | Techniky ke zvýšení účinnosti výroby stlačeného vzduchu. | 5400000 | 5400000 | 220408.1633 | 281 | 19217.0819 |  |  |  | 5400000 | YES | Insufficient description of the investment
CZ-$-0311 | ENERGETIKA TŘINEC |  | Yes | 2019 | B | Zvýšení účinnosti soustrojí, úspora elektřiny 200 MWh. | 7200000 | 7200000 | 293877.551 | 234 | 30769.2308 |  | ? | ? | ? | YES | Insufficient description of the investment
CZ-$-0312 | ENERGETIKA TŘINEC |  | Yes | 2017 | B | Zvýšení účinnosti kotlů cca o 0,2-0,3 %. | 9600000 | 9600000 | 391836.7347 | 783 | 12260.5364 |  | ? | ? | ? | YES | Insufficient description of the investment
CZ-$-0313 | ENERGETIKA TŘINEC |  | Yes | 2018 | B | Rekonstrukce chladících čerpadel, zvýšení účinnosti soustrojí, úspora elektřiny 2x27 MWh. | 700000 | 700000 | 28571.4286 | 95 | 7368.4211 |  | ? | ? | ? | YES
CZ-$-0314 | ENERGETIKA TŘINEC |  | Yes | 2017 | B | Zvýšení účinnosti výměny tepla, úspora 100 Mwhe. | 7200000 | 7200000 | 293877.551 | 117 | 61538.4615 |  | ? | ? | ? | YES | Insufficient description of the investment
CZ-$-0315 | ENERGETIKA TŘINEC |  | Yes | 2019 | B | Snížení ztrát tepla cca o 1000GJ/rok. | 94800000 | 94800000 | 3869387.7551 | 157 | 603821.6561 |  | ? | ? | ? | YES | Insufficient description of the investment
CZ-$-0316 | ENERGETIKA TŘINEC |  | Yes | 2018 | A | Rekonstrukce HV sítě pro výrobu chladu pomocí absorbčních jednotek sloužící k chlazení zařízení energeticky efektivním způspbem, současně s účinnějším využitím paliv. | 36000000 | 36000000 | 1469387.7551 | 0 |  |  | ? | ? | ? | YES
CZ-$-0317 | ENERGETIKA TŘINEC |  | Yes | 2018 | A | Využití energie stlačeného ZP k výrobě elektřiny, cca 450 Mwhe, spotřeba 4500 GJ tepla v HV na ohřev ZP. | 30000000 | 30000000 | 1224489.7959 | 1232 | 24350.6494 |  |  |  | 30000000 | YES | Missing or unclear connection with the purpose of 10c
CZ-$-0318 | ENERGETIKA TŘINEC |  | Yes | 2011 | B | Techniky ke zvýšení účinnosti a využití paliva. | 9600000 | 9600000 | 391836.7347 | 294 | 32653.0612 |  | ? | ? | ? | YES | Insufficient description of the investment
CZ-$-0319 | ENERGETIKA TŘINEC |  | Yes | 2013 | B | Techniky ke zvýšení účinnosti a využití paliva. | 9600000 | 9600000 | 391836.7347 | 302 | 31788.0795 |  | ? | ? | ? | YES | Insufficient description of the investment
CZ-$-0320 | ENERGETIKA TŘINEC |  | Yes | 2012 | B | Techniky ke zvýšení účinnosti a využití paliva. | 9600000 | 9600000 | 391836.7347 | 321 | 29906.5421 |  | ? | ? | ? | YES | Insufficient description of the investment
CZ-$-0321 | ENERGETIKA TŘINEC |  | Yes | 2010 | B | Techniky ke zvýšení účinnosti kotle. | 3100000 | 3100000 | 126530.6122 | 49 | 63265.3061 |  | ? | ? | ? | YES | Insufficient description of the investment
CZ-$-0322 | ENERGETIKA TŘINEC |  | Yes | 2010 | B | Techniky ke zvýšení účinnosti a využití paliva. | 3600000 | 3600000 | 146938.7755 | 57 | 63157.8947 |  | ? | ? | ? | YES | Insufficient description of the investment
CZ-$-0323 | ENERGETIKA TŘINEC |  | Yes | 2011 | B | Techniky ke zvýšení účinnosti a využití paliva. | 3600000 | 3600000 | 146938.7755 | 729 | 4938.2716 |  | ? | ? | ? | YES | Insufficient description of the investment
CZ-$-0324 | ENERGETIKA TŘINEC |  | Yes | 2013 | B | Techniky ke zvýšení účinnosti a využití paliva. | 3600000 | 3600000 | 146938.7755 | 510 | 7058.8235 |  | ? | ? | ? | YES | Insufficient description of the investment
CZ-$-0325 | ENERGETIKA TŘINEC |  | Yes | 2012 | B | Techniky ke zvýšení účinnosti a využití paliva. | 3600000 | 3600000 | 146938.7755 | 102 | 35294.1176 |  | ? | ? | ? | YES | Insufficient description of the investment
CZ-$-0326 | ENERGETIKA TŘINEC |  | Yes | 2012 | B | Techniky ke zvýšení účinnosti a využití paliva. | 4800000 | 4800000 | 195918.3673 | 170 | 28235.2941 |  | ? | ? | ? | YES | Insufficient description of the investment
CZ-$-0327 | ENERGETIKA TŘINEC |  | Yes | 2011 | B | Techniky ke zvýšení účinnosti a využití paliva. | 3600000 | 3600000 | 146938.7755 | 283 | 12720.8481 |  | ? | ? | ? | YES | Insufficient description of the investment
CZ-$-0328 | ENERGETIKA TŘINEC |  | Yes | 2013 | B | Techniky ke zvýšení účinnosti a využití paliva. | 3600000 | 3600000 | 146938.7755 | 57 | 63157.8947 |  | ? | ? | ? | YES | Insufficient description of the investment
CZ-$-0329 | ENERGETIKA TŘINEC |  | Yes | 2014 | B | Techniky ke zvýšení účinnosti a využití paliva. | 3600000 | 3600000 | 146938.7755 | 62 | 58064.5161 |  | ? | ? | ? | YES | Insufficient description of the investment
CZ-$-0330 | Plzeňská teplárenská |  | Yes | 2010 | C | Proinvestované prostředky od 25.6.2009 do 31.3.2010 | 652049229 | 652049229 | 26614254.2449 | 110032 | 5925.9963 |  | ? | ? | ? | YES | Insufficient description of the investment
CZ-$-0331 | Plzeňská teplárenská |  | Yes | 2010 | D | Přesné dávkování alternativních paliv. | 33916883 | 33916883 | 1384362.5714 | 35090 | 966.5683 |  |  | 33916883 |  | YES | Insufficient description of the investment
CZ-$-0332 | Plzeňská teplárenská |  | Yes | 2011 | D | Přesné dávkování alternativních paliv. | 28560000 | 28560000 | 1165714.2857 | 35090 | 813.9071 |  |  | 28560000 |  | YES | Insufficient description of the investment
CZ-$-0333 | Plzeňská teplárenská |  | Yes | 2010 | D | Sušení štěpky, doprava a úprava materiálu. | 109115977 | 109115977 | 4453713.3469 | 3609 | 30234.4076 |  |  | 109115977 |  | YES | Missing or unclear connection with the purpose of 10c
CZ-$-0334 | Plzeňská teplárenská |  | Yes | 2011 | C | Využití ztráty škrcením k výrobě elektřiny 200 - 2300kW. | 6000000 | 6000000 | 244897.9592 | 285 | 21052.6316 |  | 6000000 |  |  | YES | Missing or unclear connection with the purpose of 10c
CZ-$-0335 | Plzeňská teplárenská |  | Yes | 2011 | C | Zlepšení regulace kotle. | 4800000 | 4800000 | 195918.3673 | 422 | 11374.4076 |  | 4800000 |  |  | YES | Missing or unclear connection with the purpose of 10c
CZ-$-0336 | Plzeňská teplárenská |  | Yes | 2011 | C | Zvýšení účinnosti vlastního čerpadla. | 54000000 | 54000000 | 2204081.6327 | 1395 | 38709.6774 |  | 54000000 |  |  | YES | Insufficient description of the investment
CZ-$-0337 | Plzeňská teplárenská |  | Yes | 2010 | C | Snížení hodnoty nedopalu a ztrát fyzickým teplem. | 60000000 | 60000000 | 2448979.5918 | 1430 | 41958.042 |  | 60000000 |  |  | YES | Insufficient description of the investment
CZ-$-0338 | Plzeňská teplárenská |  | Yes | 2012 | C | Snížení hodnoty nedopalu a ztrát fyzickým teplem. | 60000000 | 60000000 | 2448979.5918 | 1430 | 41958.042 |  | 60000000 |  |  | YES | Insufficient description of the investment
CZ-$-0339 | Plzeňská teplárenská |  | Yes | 2011 | C | Úspora elektřiny pro provoz ventilátoru o 20 %. | 60000000 | 60000000 | 2448979.5918 | 2104 | 28517.1103 |  | 60000000 |  |  | YES | Insufficient description of the investment
CZ-$-0340 | Plzeňská teplárenská |  | Yes | 2011 | E | Úspora elektrické energie. | 7200000 | 7200000 | 293877.551 | 354 | 20338.9831 |  | ? | ? | ? | YES | Insufficient description of the investment
CZ-$-0341 | Plzeňská teplárenská |  | Yes | 2015 | C | Zvýšení účinnosti zařízení o 20 %. | 4800000 | 4800000 | 195918.3673 | 1417 | 3387.4382 |  | 4800000 |  |  | YES | Insufficient description of the investment
CZ-$-0342 | Plzeňská teplárenská |  | Yes | 2013 | C | Částečná náhrada tkanicovými filtry | 72000000 | 72000000 | 2938775.5102 | 31026 | 2320.6343 |  | 72000000 |  |  | YES | Missing or unclear connection with the purpose of 10c
CZ-$-0343 | Plzeňská teplárenská |  | Yes | 2013 | B | Rekonstrukce horkovodních rozvodů | 60000000 | 60000000 | 2448979.5918 | 0 |  |  | 60000000 |  |  | YES | Missing or unclear connection with the purpose of 10c
CZ-$-0344 | Plzeňská teplárenská |  | Yes | 2019 | A | Rozšíření sítě horkovodních rozvodů | 1537812000 | 1537812000 | 62767836.7347 | 0 |  |  | 1537812000 |  |  | YES | Missing or unclear connection with the purpose of 10c
CZ-$-0345 | Pražská teplárenská |  | Yes | 2009 | B | Náhrada stávajícího parního a kondenzátního potrubí novým parním předizolovaným vakuovaným potrubím a kondenzátním předizolovaným potrubím v nerezovém provedení. Snížení tepelných ztrát. | 114000000 |  | 4653061.2245 | 0 |  |  | 114000000 |  |  | YES
CZ-$-0346 | Pražská teplárenská |  | Yes | 2015 | A | Náhrada stávajících napájecích čerpadel a řídícího systému, čímž dojde ke snížení vlastní spotřeby zdroje. | 101000000 | 101000000 | 4122448.9796 | 2340 | 43162.3932 |  | 101000000 |  |  | YES
CZ-$-0347 | Pražská teplárenská |  | Yes | 2019 | A | Ukončení spalování těžkého topného oleje a náhrada LTO. | 43500000 | 43500000 | 1775510.2041 | 456 | 95394.7368 |  |  |  |  | YES
CZ-$-0348 | Pražská teplárenská |  | Yes | 2011 | B | Nové potrubí ze ZEVO (Zařízení pro energetické využití odpadu) Malešice umožňující dodávku tepla z OZE do Pražské teplárenské soustavy | 120000000 | 120000000 | 4897959.1837 | 0 |  |  | 120000000 |  |  | YES
CZ-$-0349 | Pražská teplárenská |  | Yes | 2015 | B | Přechod z parní dodávky na horkovodní; snížení tepelných ztrát. | 540000000 | 540000000 | 22040816.3265 | 0 |  |  | 540000000 |  |  | YES
CZ-$-0350 | Pražská teplárenská |  | Yes | 2014 | A | Připojení zdroje na Pražskou teplárenskou soustavu a přechod z parní dodávky na horkovodní. | 230000000 |  | 9387755.102 | 0 |  |  | 230000000 |  |  | YES | Missing or unclear connection with the purpose of 10c
CZ-$-0351 | Pražská teplárenská |  | Yes | 2019 | B | Rozšiřování soustavy a zvyšování transportní kapacity; snížení emisí z lokálních zdrojů a zvyšování podílu KVET. | 508000000 |  | 20734693.8776 | 0 |  |  | 508000000 |  |  | YES
CZ-$-0352 | Dalkia ČR |  | Yes | 2019 | A | Předmětem akce je adaptace stavajícího zařízení za účelem zvýšení podílu spalovaného koksárenského plynu, který tímto nahradí uhlí. Akce zahrnuje: 1.Dodávku a montáž rozvodů páry a kondenzátu v Elektrárně Třebovice vč.čerpadel, kontinuálního měření chem. | 34500000 | 34500000 | 1408163.2653 | 9340 | 3693.7901 |  | 34500000 |  |  | YES
CZ-$-0353 | Dalkia ČR |  | Yes | 2019 | B | Předmětem akce je výstavba nového parního kotle, který nahradí stávající zařízení. Kotel bude umožňovat spoluspalování uhlí a biomasy. | 2000000000 | 2000000000 | 81632653.0612 | 76800 | 26041.6667 |  |  | 2000000000 |  | YES
CZ-$-0354 | Dalkia ČR |  | Yes | 2019 | B | Jedná se o výstavbu parního kotle na čisté spalování biomasy | 62800000 | 62800000 | 2563265.3061 | 18885 | 3325.3905 |  |  | 62800000 |  | YES
CZ-$-0355 | Dalkia ČR |  | Yes | 2019 | A | Předmětem akce je výstavba nového parního kotle, který nahradí stávající zařízení. Kotel bude umožňovat spoluspalování uhlí a biomasy. | 1000000000 | 1000000000 | 40816326.5306 | 34560 | 28935.1852 |  |  | 1000000000 |  | YES
CZ-$-0356 | Dalkia ČR |  | Yes | 2019 | A | Jedná se o instalaci technologie umožňující přes násypku přimíchávat zvolené procento biomasy k dopravovanému uhlí do zásobníků na kotelně a tím zvýšit podíl spoluspalované biomasy. | 27000000 | 27000000 | 1102040.8163 | 34862 | 774.4822 |  |  | 27000000 |  | YES
CZ-$-0357 | Dalkia ČR |  | Yes | 2019 | B | Vybudování technologie pro vykládku biopaliva, uložení (sila) a následnou dopravu do kotle K5 s cílem spoluspalování širší škály biomasy až do povoleného limitního objemu. | 80000000 | 80000000 | 3265306.1224 | 10800 | 7407.4074 |  |  | 80000000 |  | YES
CZ-$-0358 | Dalkia ČR |  | Yes | 2019 | A | Jedná se o vybudování technologie skladování, logistiky, úpravy a spalování biomasy na stávajícím kotli K3. Jedná se o nahrazení fosilního paliva. | 12000000 | 12000000 | 489795.9184 | 6640 | 1807.2289 |  |  | 12000000 |  | YES
CZ-$-0359 | Dalkia ČR |  | Yes | 2019 | B | Jedná se o vybudování nových připojení na soustavu CZT a provedení výměny izolací na stávajících rozvodech CZT. | 1000000000 | 1000000000 | 40816326.5306 | 41682 | 23991.1712 |  | 1000000000 |  |  | YES | Missing or unclear connection with the purpose of 10c
CZ-$-0360 | ENERGY ÚnL |  | Yes | 2012 | A | Rekonstrukce CHÚV, elektro technologie, chladící stanice, stavební práce, vyvedení výkonů | 535000000 | 535000000 | 21836734.6939 | 0 |  |  | 535000000 |  |  | YES | Missing or unclear connection with the purpose of 10c
CZ-$-0361 | Gama Investment |  | Yes | 2011 | D | Samostatné soustrojí spalovací turbíny spojené s generátorem k výrobě elektrické energie. | 700000000 | 700000000 | 28571428.5714 | 0 |  |  |  |  | 700000000 |  | Missing or unclear connection with the purpose of 10c
CZ-$-0362 | Gama Investment |  | Yes | 2012 | D | Dvojice plynových spalovacích turbín se spalinovými kotli a jedna parní turbína pro celoroční KVET | 1950000000 | 1950000000 | 79591836.7347 | 0 |  |  |  |  | 1950000000 |  | Missing or unclear connection with the purpose of 10c
CZ-$-0363 | Terea |  | Yes | 2016 | A | Obnova kogeneračních jednotek, zvýšení účinnosti spalovacího procesu o 3 až 5% a úspoře na primárním palivu. | 6500000 |  | 265306.1224 | 0 |  |  |  |  | 6500000 | YES
CZ-$-0364 | Terea |  | Yes | 2016 | B | Obnova tepelných rozvodů, snížení ztrát. | 3500000 |  | 142857.1429 | 0 |  |  |  |  | 3500000 | YES | Missing or unclear connection with the purpose of 10c
CZ-$-0365 | Centropol |  | Yes | 2015 | A | Revize a oprava a investice venkovních 6kV vedení, stožárů, izolátorů a 6kV kabelů (větve PVM a SP) | 400000 |  | 16326.5306 | 0 | [5 empty] | YES | Missing or unclear connection with the purpose of 10c
CZ-$-0366 | Centropol |  | Yes | 2015 | A | Revize, oprava , nebo výměna tranformátorů v LDS | 600000 |  | 24489.7959 | 0 | [5 empty] | YES | Missing or unclear connection with the purpose of 10c
CZ-$-0367 | Centropol |  | Yes | 2019 | A | Revize, TR 320- protitlaká turbina. | 400000 |  | 16326.5306 | 0 |  |  | 400000 |  |  | YES | Missing or unclear connection with the purpose of 10c
CZ-$-0368 | Centropol |  | Yes | 2015 | A | Investicedo snižování tuhých emisí (prachové filtry, na Kotlích K1 a K3) | 800000 |  | 32653.0612 | 0 | [5 empty] | YES | Missing or unclear connection with the purpose of 10c
CZ-$-0369 | Centropol |  | Yes | 2012 | A | Investice do oblasti snížení tepelných ztrát SCZT -výstavba nového kratšího úseku parovod k VS10. T.j - Snížení tepelných ztrát a tím snížení produkce CO2 | 1500000 |  | 61224.4898 | 0 |  |  | 1500000 |  |  | YES
CZ-$-0370 | Centropol |  | Yes | 2013 | A | Ivestice do IT technologií a přenosu dat | 500000 |  | 20408.1633 | 0 |  |  | 500000 |  |  | YES | Missing or unclear connection with the purpose of 10c
CZ-$-0371 | Centropol |  | Yes | 2014 | A | Výměna přehřiváku a ekonomiseru +1. LUWA , za účelem zvýšení účinnosti kotle a tím snížení produkce CO2 | 5500000 |  | 224489.7959 | 0 |  |  | 5500000 |  |  | YES
[13 empty] | Totally | Totally | Totally | Totally
[13 empty] | 71298577953 | 8821942043 | 66859855000 | 63474990119
84,55% of investments
0